## 说明
导入岗位试题
·试题模板功能:
|  | 1 | [说明]页不可删除
|  | 2 | [能力维度]页不可删除，模板下载时为当前培训站下所有能力维度内容。
|  | 3 | 上传带附件的试题时，需将本模板文件和附件一同打包成zip文件上传。
|  | 4 | [queTemplate]页可以复制多个
|  | 5 | [queTemplate]页1-2行之间不可插入行，从3行以后开始添加。
|  | 6 | [queTemplate]页A-F列之间不可插入列，从H列以后可以开始添加。
|  | 7 | Excel单元格类型必须为文本格式
·试题模板填写:
|  | 1 | 带[*]标记为必填项。
|  | 2 | 模板支持文本，图片、音频、视频形式的试题。
|  | 3 | 题型为“组合题”的试题，由一个父题和若干个子题构成。父题占一行，然后在父题行以下依次输入子题，
每道子题占一行，子题个数应与父题的参考答案项中填写的数目对应；
父题与子题、子题与子题必须相邻，不得间隔其他试题；每道子题按照相应题型的要求填写。
子题的难度，业务分类不作为读取对象。
|  | 4 | 填空题题干中的空白部分为英文输入状态下的“ _____ ”（1个空格+5个下划线+1个空格）。
|  | 5 | 请不要在模板中插入列，以及改变模板中列的顺序。
|  | 6 | 模板中所有试题的选项列，每项最大支持输入1000个汉字。
|  | 7 | 题干或选项中带附件的试题，请在题型中对应位置做好附件的标记，先在附件类型中选择对应的附件类型，
并在标签中填写附件名信息(src="xxxx.png")。
|  |  | 图片标记： | <img src="001.png"><img src="002.jpg">… | 支持图片格式：gif;jpg;jpeg;png
|  |  | 音频标记： | <audio src="001.mp3">… | 支持音频格式：mp3;待定
|  |  | 视频标记： | <video src="001.mp4">… | 支持视频格式：mp4;待定
|  |  | 例1： | 题干
参照图<img src="que1.png">,选择正确答案
|  |  | 例2： | 题干
参照图<img src="que2.jpg">,<img src="que3.gif">，选择正确答案
|  |  | 例3： | 题干
听录音<audio src="queX.mp3">,结合图片<img src="queX.jpg">
|  |  | 例4： | 题干 | 选项区域
|  |  |  | 观看视频<video src="queXX.mp4">,选择正确答案 | <img src="answer.jpg"> | <img src="answer1.jpg"> | <img src="answer2.jpg">
·试题模板列：
|  | 1 | 题型： | 请从下拉选项中选取试题题型。
|  | 2 | 难度： | 请从下拉选项中选取试题难度。
|  | 3 | 分数： | 试题对应分数，只支持到小数点后一位。
|  | 4 | 题库编码 | 添加岗位题库设置中已经存在的题库编码
|  | 5 | 岗位编码： | 添加岗位题库设置中已经存在的岗位编码
|  | 6 | 参考答案：
|  |  | 单选题 | 输入A、B、C、D…中正确答案对应一项的字母(第一项为A，第二项为B，第三项为C....以此类推)；
|  |  | 多选题 | 输入A、B、C、D…中对应一项或多项的字母(第一项为A，第二项为B，第三项为C....以此类推)，正确答案对应多项时，字母之间不需任何间隔（如ABC）；
|  |  | 判断题 | 仅填写'对'或'错'；
|  | 7 | 是否子题： | 如果此题为组合题的子题请输入“y”，否则不要输入任何内容。
|  | 8 | 选项： | 根据试题需要填写试题选项，每项占一列，可以为多项。最多支持14个选项。
|  |  | 单选题 | 每项为一个答案选项；
|  |  | 多选题 | 每项为一个答案选项；
|  |  | 判断题 | 不填写任何内容；

## queTemplate
题库编码 | 岗位编码 | 题型 | 难度 | 分数 | 题目内容 | 参考答案 | 答案解析 | 选项
0012 | 02020103A;02020105A | 单选题 | 中等 | 1 | 二氧化碳装置以煤制气装置的86.4万吨/年高浓度二氧化碳尾气为原料，经压缩、液化、提纯生产纯度（）%以上的液态二氧化碳。 | B |  | 98 | 99 | 99.9 | 99.99
0012 | 02020103A;02020105A | 单选题 | 中等 | 1 | 再生气流量FIC28003大于（）Nm3/h，电加热器H2801允许启动。 | B |  | 2500 | 2560 | 2600 | 2700
0012 | 02020103A;02020105A | 单选题 | 中等 | 1 | 分子筛压差PDI28005A/B高报警值为（）kpa。 | D |  | 10 | 25 | 40 | 50
0012 | 02020103A;02020105A | 单选题 | 中等 | 1 | 电机热器H2801A/B温度超过（）℃，故障停机。 | C |  | 300 | 400 | 450 | 500
0012 | 02020103A;02020105A | 单选题 | 中等 | 1 | 后置粉尘过滤器JF2801A/B出口露点检测高报警值为（）ppm。 | A |  | 10 | 25 | 40 | 50
0012 | 02020103A;02020105A | 单选题 | 中等 | 1 | 压缩机末端出口配套溴化锂机组回收余热，并用产生的冷媒介质将二氧化碳原料气二次最终降温至（）℃。 | B |  | 10 | 8 | 5 | 2
0012 | 02020103A;02020105A | 单选题 | 中等 | 1 | 下列那台换热器不是丙烯深冷器（）。 | A |  | E2803 | E2805A/B/C | E2807 | E2904
0012 | 02020103A;02020105A | 单选题 | 中等 | 1 | 溴化锂吸收式制冷机以（）为吸收剂。 | A |  | 溴化锂水溶液 | 水 | 钼酸锂 | 辛醇
0012 | 02020103A;02020105A | 单选题 | 中等 | 1 | 溴化锂吸收式制冷机以（）为制冷剂。 | B |  | 溴化锂水溶液 | 水 | 钼酸锂 | 辛醇
0012 | 02020103A;02020105A | 单选题 | 中等 | 1 | 本装置溴化锂机组制取（）℃的冷水。 | B |  | 0 | 5 | 10 | 15
0012 | 02020103A;02020105A | 单选题 | 中等 | 1 | 哪台换热器为循环水冷却器。 | B |  | E2941 | E2942 | E2943
0012 | 02020103A;02020105A | 单选题 | 中等 | 1 | 决定粉尘过滤器JF2801切换与否的工艺参考是( )。 | C |  | 分子筛运行情况 | 分子筛出入口压差 | 过滤器出入口压差 | 原料气水含量
0012 | 02020103A;02020105A | 单选题 | 中等 | 1 | 电伴热使用时需严格遵守( )要求，否则，可导致电缆着火等意外事故。 | B |  | 频率 | 电压 | 电流 | 电阻
0012 | 02020103A;02020105A | 单选题 | 中等 | 1 | T3001A液位LI30001、LI30002、LI30003三取二高于（）%，进料阀XV30001关。 | C |  | 60 | 70 | 80 | 90
0012 | 02020103A;02020105A | 单选题 | 中等 | 1 | T3001A液位LI30001、LI30002、LI30003三取二高于80%，进料阀（）关。 | C |  | HV30001 | HV30002 | XV30001 | XV30004
0012 | 02020103A;02020105A | 单选题 | 中等 | 1 | T3001A液位LI30001、LI30002、LI30003三取二低于（）%，联锁停泵P3001A/B、P3002A/B/C/D、P3003A/B。 | B |  | 10 | 8 | 5 | 3
0012 | 02020103A;02020105A | 单选题 | 中等 | 1 | 球罐的公称容积约为（）m3。 | C |  | 2000 | 3000 | 4000 | 5000
0012 | 02020103A;02020105A | 单选题 | 中等 | 1 | 后置粉尘过滤器出口管线分析SSC-28002，H2O含量的控制指标为（）。 | A |  | 小于10ppm | 小于8ppm | 小于6ppm | 小于5ppm
0012 | 02020103A;02020105A | 单选题 | 中等 | 1 | 提纯塔C2801塔底输送泵入口管线分析SSC-28001，CO2纯度控制指标为（）。 | B |  | 大于98% | 大于99% | 大于99.9% | 大于99.99%
0012 | 02020103A;02020105A | 单选题 | 中等 | 1 | CO2液化器（E2805A/B/C）是二氧化碳液化核心设备，壳程介质为丙烯，管程为CO2干气/CO2气液两相。通过液态丙烯蒸发将CO2干气冷却至（）℃的气液混合物。 | A |  | —25 | —30 | —35 | -40
0012 | 02020103A;02020105A | 单选题 | 中等 | 1 | 来自净化单元的尾气中CO2含量约为（）%。 | C |  | 85 | 88 | 91.62 | 93
0012 | 02020103A;02020105A | 单选题 | 中等 | 1 | 膨胀发电机组采用带迷宫的串联式干气密封，一级密封气为（）。 | A |  | 膨胀机入口工艺气 | 氮气 | 二氧化碳 | 膨胀机出口工艺气
0012 | 02020103A;02020105A | 单选题 | 中等 | 1 | 膨胀发电机组工艺密封气供气温度TIC28172A/B/C的联锁值( )℃。 | A |  | 20 | 25 | 50 | 55
0012 | 02020103A;02020105A | 单选题 | 中等 | 1 | 膨胀发电机组工艺密封气供气温度TIC28172A/B/C三取二大于()℃机组允许启动。 | D |  | 10 | 15 | 20 | 25
0012 | 02020103A;02020105A | 单选题 | 中等 | 1 | 以下哪一项不是凝气式汽轮机真空降低的原因。 | A |  | 循环水温度过低 | 冷却水量不足 | 凝结水冷却水管结垢 | 真空系统不严密
0012 | 02020103A;02020105A | 单选题 | 中等 | 1 | V2902入口丙烯气来自哪一个换热器( )。 | D |  | E2901 | E2903 | E2807 | E2805
0012 | 02020103A;02020105A | 单选题 | 中等 | 1 | 2900#丙烯制冷单元径向轴承瓦块温度高联锁温度（）℃。 | C |  | 100 | 110 | 120 | 130
0012 | 02020103A;02020105A | 单选题 | 中等 | 1 | 膨胀机轴位移（ZT-28181A/B）超过（）μm时会触发联锁。 | A |  | 500 | 600 | 700 | 800
0012 | 02020103A;02020105A | 单选题 | 中等 | 1 | 膨胀机密封气泄漏气流量（FT-28172A/B/C）联锁值为（）Nm3/h。 | B |  | 5 | 10 | 15 | 20
0012 | 02020103A;02020105A | 单选题 | 中等 | 1 | 膨胀机供油压力（PT-28185A/B/C）低联锁值为（）Mpa。 | B |  | 0.082 | 0.083 | 0.084 | 0.085
0012 | 02020103A;02020105A | 单选题 | 中等 | 1 | E2807壳程气相丙烯进入丙烯压缩机（）段。 | A |  | 一 | 二 | 三 | 四
0012 | 02020103A;02020105A | 单选题 | 中等 | 1 | E2805壳程气相丙烯进入丙烯压缩机（）段。 | B |  | 一 | 二 | 三 | 四
0012 | 02020103A;02020105A | 单选题 | 中等 | 1 | V2701爆破片压力（）KPa。 | D |  | 20 | 40 | 60 | 80
0012 | 02020103A;02020105A | 单选题 | 中等 | 1 | V2801爆破片压力（）KPa。 | B |  | 20 | 40 | 60 | 80
0012 | 02020103A;02020105A | 单选题 | 中等 | 1 | 二氧化碳压缩单元干气密封一级密封气为（）。 | C |  | 一段入口工艺气 | 二段出口工艺气 | 二段入口工艺气 | 氮气
0012 | 02020103A;02020105A | 单选题 | 中等 | 1 | 二氧化碳压缩单元汽轮机排气压力高联锁值（）MPa。 | C |  | -0.02 | -0.03 | -0.04 | -0.05
0012 | 02020103A;02020105A | 单选题 | 中等 | 1 | 二氧化碳压缩单汽轮机超速保护联锁值（）rpm。 | B |  | 8900 | 8961 | 9000 | 9100
0012 | 02020103A;02020105A | 单选题 | 中等 | 1 | 膨胀机出口温度TE28170A/B/C三取二低于（ ），膨胀机联锁停车。 | B |  | -55 | -56 | -57 | -58
0012 | 02020103A;02020105A | 单选题 | 中等 | 1 | 根据以下那个参数可以判断分子筛D2801A再生是否合格（ ）。 | A |  | TI28003A | TI28004A | TI28006 | TI28011
0012 | 02020103A;02020105A | 单选题 | 中等 | 1 | 膨胀发电机设置出口温度TI28170低联锁小于-55℃触发（ ）动作。 | B |  | 膨胀发电机停机 | HV28172自动关小 | HV28172自动开大 | SOV28171自动关
0012 | 02020103A;02020105A | 单选题 | 中等 | 1 | 二氧化碳压缩机干气密封驱动端一级泄漏气流量FI27307A/B/C三取二高于（ ），机组连锁停车。 | D |  | 10 | 20 | 30 | 40
0012 | 02020103A;02020105A | 单选题 | 中等 | 1 | 丙烯制冷机组一段入口分离器液位LI29101A/B/C低于（ ），P2901A/B联锁停。 | A |  | 4 | 5 | 8 | 10
0012 | 02020103A;02020105A | 单选题 | 中等 | 1 | V2801压力PI28001A/B高联锁值为（ ）KPa，触发动作入口阀SDV28001失电关，放空阀BDV28002带电开。 | C |  | 25 | 30 | 35 | 40
0012 | 02020103A;02020105A | 单选题 | 中等 | 1 | 汽轮机是用蒸汽来做功的一种旋转式热力原动机，可将蒸汽的能量转化成（ ）。 | A |  | J机械能 | 电能 | 势能 | 位能
0012 | 02020103A;02020105A | 单选题 | 中等 | 1 | 以下哪台换热器属于循环水冷却器？（） | B |  | E2801 | E2802 | E2803 | E2804
0012 | 02020103A;02020105A | 单选题 | 中等 | 1 | 目前塔底输送泵P2801排气线设置去往（）。 | A |  | V2805 | C2801 | V2804 | E2807
0012 | 02020103A;02020105A | 单选题 | 中等 | 1 | 下列不属于二氧化碳装置涉及的介质是（）。 | D |  | 二氧化碳 | 丙烯 | 一氧化碳 | 氨
0012 | 02020103A;02020105A | 单选题 | 中等 | 1 | 凝气式压缩机开车前最先进行的操作是（）。 | C |  | 投用润滑油 | 建立凝汽器液位 | 投用隔离气 | 引入S40蒸汽
0012 | 02020103A;02020105A | 单选题 | 中等 | 1 | 二氧化碳装置满负荷运行时二氧化碳的进料量是（）t/h。 | C |  | 98 | 100 | 108 | 110
0012 | 02020103A;02020105A | 单选题 | 中等 | 1 | 溴化锂单元余热水和冷冻水补充时需要使用（）。 | B |  | 循环水 | 脱盐水 | 原水 | 高压锅炉水
0012 | 02020103A;02020105A | 单选题 | 中等 | 1 | 提纯塔C2801下塔利用（）进行加热。 | C |  | 蒸汽 | 氮气 | 二氧化碳原料气 | 锅炉水
0012 | 02020103A;02020105A | 单选题 | 中等 | 1 | 压缩机开车在投入轴封蒸汽之前要（）。 | D |  | 启动油泵 | 启动凝液泵 | 投用油冷器 | 启动盘车
0012 | 02020103A;02020105A | 单选题 | 中等 | 1 | 溴化锂机组最终的热量由（）带走。 | D |  | 溴化锂溶液分解 | 余热水 | 冷冻水 | 循环水
0012 | 02020103A;02020105A | 单选题 | 中等 | 1 | 造成塔底输送泵P2801不打量的原因是（） | C |  | 二氧化碳在泵内凝结为固体 | 二氧化碳液体粘度过高 | 泵内气体未排净，造成气缚 | 二氧化碳温度过低
0012 | 02020103A;02020105A | 单选题 | 中等 | 1 | 鼓风机的主要作用是（） | A |  | 降低不凝气的浓度 | 提高不凝气的压力 | 提高不凝气的温度 | 阻止不凝气发生化学反应
0012 | 02020103A;02020105A | 单选题 | 中等 | 1 | 目前二氧化碳装置工艺巡检点共有（）站。 | B |  | 4 | 5 | 6 | 7
0012 | 02020103A;02020105A | 单选题 | 中等 | 1 | 目前二氧化碳装置动设备巡检点共有（）站。 | B |  | 4 | 5 | 6 | 7
0012 | 02020103A;02020105A | 单选题 | 中等 | 1 | 二氧化碳干燥脱水的目的是（）。 | B |  | 提高二氧化碳回收率 | 防止管线低温冰堵 | 降低装置能耗 | 提高二氧化碳压力
0012 | 02020103A;02020105A | 单选题 | 中等 | 1 | 分子筛脱水塔吸附剂的设计使用年限是（）。 | C |  | 0.5~1年 | 1~2年 | 2~3年 | 3~5年
0012 | 02020103A;02020105A | 单选题 | 中等 | 1 | 目前分子筛脱水塔再生完成的标识是TI28003A/B达到（）℃ | A |  | 210 | 200 | 190 | 180
0012 | 02020103A;02020105A | 单选题 | 中等 | 1 | 汽轮机KT2701轴位移XISA_27201A/B/C的联锁值是（）mm。 | C |  | ±0.5 | ±0.6 | ±0.7 | ±0.8
0012 | 02020103A;02020105A | 单选题 | 中等 | 1 | 汽轮机KT2901轴位移XT_29201/2/3的联锁值是（）mm。 | D |  | ±0.5 | ±0.6 | ±0.7 | ±0.8
0012 | 02020103A;02020105A | 单选题 | 中等 | 1 | 丙烯压缩机K2901轴位移XT_29101A/B/C的联锁值是（）mm。 | D |  | ±0.55 | ±0.65 | ±0.75 | ±0.85
0012 | 02020103A;02020105A | 单选题 | 中等 | 1 | 二氧化碳压缩机K2701轴位移XISA_27121/2/3的联锁值是（）mm。 | C |  | ±0.5 | ±0.6 | ±0.7 | ±0.8
0012 | 02020103A;02020105A | 单选题 | 中等 | 1 | 汽轮机KT2701排汽压力PISA-27201A/B/C三取二≥（）MPa，机组联锁停车。 | B |  | -0.03 | -0.04 | -0.05 | -0.06
0012 | 02020103A;02020105A | 单选题 | 中等 | 1 | 汽轮机KT2901排汽压力PISA-29204/5/6三取二≥（）MPa，机组联锁停车。 | A |  | -0.03 | -0.04 | -0.05 | -0.06
0012 | 02020103A;02020105A | 单选题 | 中等 | 1 | PM2.5是指大气中空气动力学直径（ ）2.5微米的颗粒物，也称为可入肺颗粒物。粒径在2.5微米以下的细颗粒物，不易被阻挡。被吸入人体后会直接进入支气管，干扰肺部的气体交换，引发包括哮喘、支气管炎和心血管病等方面的疾病。 | B |  | 大于 | 小于或等于 | 小于 | 等于
0012 | 02020103A;02020105A | 单选题 | 中等 | 1 | 炼化企业的含油废水主要来自装置的油水分离器排水、油品水洗水、机泵轴封冷却水、地面冲洗水，还有（ ）、油罐的切换及清洗水、循环水场排污、化验室排水等。 | C |  | 办公室卫生间排水 | 化学水站酸碱中和水 | 初期雨水 | 后期雨水
0012 | 02020103A;02020105A | 单选题 | 中等 | 1 | 下面不属于清洁生产审核特点的是：（ ）。 | A |  | 一次性 | 具有鲜明的目的性 | 突出预防性 | 综合经济性
0012 | 02020103A;02020105A | 单选题 | 中等 | 1 | 涉及“两重点一重大”的化工生产、储存装置，宜采用不间断巡检方式进行现场巡检，现场巡检间隔不得大于（ ）小时。 | A |  | 1 | 2 | 3 | 4
0012 | 02020103A;02020105A | 单选题 | 中等 | 1 | 可燃液体发生火灾时，不能使用（ ）灭火剂。 | D |  | 干粉 | 二氧化碳 | 沙土 | 水
0012 | 02020103A;02020105A | 单选题 | 中等 | 1 | 依据《中国石油化工集团有限公司HSE管理体系手册》，企业应对废水实施分级控制，实现雨污分流、污污分治，积极开展串级使用，提升污水（ ） | A |  | 回用率 | 外排率 | 处理率 | 使用率
0012 | 02020103A;02020105A | 单选题 | 中等 | 1 | 正常情况下（）会导致丙烯压缩机会跳闸。 | C |  | 凝液泵停车 | 油泵停车 | 轴振动超高 | 轴承箱漏油
0012 | 02020103A;02020105A | 单选题 | 中等 | 1 | 离心式压缩机在开车时，其回流阀全开的作用是( )。 | D |  | 防止压缩机出口超温 | 空负荷启动 | 防止压缩机超速 | 防止压缩机出口超压
0012 | 02020103A;02020105A | 单选题 | 中等 | 1 | 齿轮联轴节中使用润滑剂的主要目的是为了( )。 | B |  | 减少摩擦抵抗 | 降低磨损 | 减少动力消耗 | 减振
0012 | 02020103A;02020105A | 单选题 | 中等 | 1 | 下列选项中，不属于润滑剂实用方面的作用是( )。 | D |  | 减少摩擦抵抗 | 防腐作用 | 传递动力 | 酸性作用
0012 | 02020103A;02020105A | 单选题 | 中等 | 1 | 压缩机组调节系统的动力油的主要作用是( )。 | C |  | 减少摩擦抵抗 | 密封作用 | 传递动力 | 减振
0012 | 02020103A;02020105A | 单选题 | 中等 | 1 | 离心泵输送粘度大的液体时，效率( )。 | A |  | 降低 | 增加 | 基本不变 | 无法确定
0012 | 02020103A;02020105A | 单选题 | 中等 | 1 | 离心泵停车时( )。 | A |  | 先关闭出口阀，再停电动机 | 先关闭入口阀，再停电动机 | 先停电动机，再关闭出口阀 | 无须注意停车顺序
0012 | 02020103A;02020105A | 单选题 | 中等 | 1 | 离心泵Q-H性能曲线表明，随着流量的增加，扬程( )。 | B |  | 上升 | 下降 | 不变 | 为零
0012 | 02020103A;02020105A | 单选题 | 中等 | 1 | 离心式压缩机的喘振将会造成（ ）。 | B |  | 介温度升高 | 振动加剧 | 压力升高 | 流量增大
0012 | 02020103A;02020105A | 单选题 | 中等 | 1 | 活塞压缩机的活塞在气缸内往返一次分四个过程，即（ ）。 | A |  | 膨胀、吸入、压缩、排气 | 吸入、膨胀、压缩、排气 | 吸入、压缩、膨胀、排气 | 膨胀、压缩、吸入、排气
0012 | 02020103A;02020105A | 单选题 | 中等 | 1 | 蒸汽透平停车操作首先要进行（）。 | B |  | 降低主蒸汽压力 | 降低转速 | 关闭背压蒸汽大阀 | 闭主蒸汽大阀
0012 | 02020103A;02020105A | 单选题 | 中等 | 1 | 对流传热膜系数是( )的倒数，其数值越大，表明通过对流传热的传热速率越高。 | B |  | 传热速率 | 对流传热热阻 | 传热面积 | 流体与壁面温差
0012 | 02020103A;02020105A | 单选题 | 中等 | 1 | 水的饱和蒸汽压只和( )有关系。 | C |  | 海拔 | 沸点 | 温度 | 压力
0012 | 02020103A;02020105A | 单选题 | 中等 | 1 | 溶解性的大小跟溶剂和溶质的本性有关。所以在描述一种物质的溶解性时，必须指明( )。 | B |  | 溶质 | 溶剂 | 溶液 | 液体
0012 | 02020103A;02020105A | 单选题 | 中等 | 1 | 化工泵的种类按照工作原理、结构特征可分为( )。 | C |  | 离心泵和往复泵 | 叶轮式泵、往复泵和其它类型泵 | 叶轮式泵、容积式泵和其它类型泵 | 叶轮式泵、工艺流程泵和其它类型泵
0012 | 02020103A;02020105A | 单选题 | 中等 | 1 | 容积式泵可分为( )。 | A |  | 往复泵和转子泵 | 柱塞泵和齿轮泵 | 柱塞泵和齿轮泵 | 柱塞泵和转子泵
0012 | 02020103A;02020105A | 单选题 | 中等 | 1 | 齿轮联轴节中使用润滑剂的主要目的是为了( )。 | B |  | 减少摩擦抵抗 | 降低磨损 | 减少动力消耗 | 减振
0012 | 02020103A;02020105A | 单选题 | 中等 | 1 | 下列汽轮机中，属于按工作原理分类的有( )。 | C |  | 单级汽轮机 | 凝汽式汽轮机 | 冲动式汽轮机 | 中压汽轮机
0012 | 02020103A;02020105A | 单选题 | 中等 | 1 | 实现两个或两个以上物料流量符合一定比例关系的调节系统，是( )调节系统。 | B |  | 串级 | 比值 | 分程 | 均匀
0012 | 02020103A;02020105A | 单选题 | 中等 | 1 | 分程调节系统中阀门同向或异向动作的选择是依据( )来确定的。 | A |  | 生产工艺的实际要求 | 调节系统实现负反馈 | 使调节阀安全运行 | 调节系统实现正反馈
0012 | 02020103A;02020105A | 单选题 | 中等 | 1 | 参与DCS或ESD联锁的控制阀和开关阀均带有( )。 | B |  | 阀门定位器 | 限位开关 | 开关电磁阀 | 试验装置
0012 | 02020103A;02020105A | 单选题 | 中等 | 1 | 一般离心泵交出检修前应将泵内( )放尽。 | C |  | 气体 | 固体 | 液体 | 杂质
0012 | 02020103A;02020105A | 单选题 | 中等 | 1 | 一般离心泵交出检修前应关闭( )并隔离。 | D |  | 温度调节阀 | 流量调节阀 | 压力调节阀 | 进出口阀
0012 | 02020103A;02020105A | 单选题 | 中等 | 1 | 离心泵排液时应注意( )是否畅通。 | D |  | 进口阀 | 出口阀 | 压力调节阀 | 导淋阀
0012 | 02020103A;02020105A | 单选题 | 中等 | 1 | 离心泵叶轮流道部分堵塞造成不平衡，在运行中( )。 | B |  | 振动较小 | 振动增大 | 运转平稳 | 无变化
0012 | 02020103A;02020105A | 单选题 | 中等 | 1 | 离心泵在运行中轴承磨损，则振动烈度( )。 | B |  | 减小 | 增大 | 不变 | 难预见
0012 | 02020103A;02020105A | 单选题 | 中等 | 1 | 离心泵在运行中，如果泵内发生( )现象则会振动。 | C |  | 膨胀 | 收缩 | 汽蚀 | 气缚
0012 | 02020103A;02020105A | 单选题 | 中等 | 1 | 柱塞泵的柱塞运动在回程时，泵体内体积扩大，压强减小，此时，泵排出阀应处于( )。 | B |  | 开启 | 关闭 | 半开半关 | 不确定
0012 | 02020103A;02020105A | 单选题 | 中等 | 1 | 柱塞泵柱塞作往复运动的理论流量与( )无关。 | D |  | 柱塞直径 | 柱塞冲程 | 往复运动频率 | 出口压力
0012 | 02020103A;02020105A | 单选题 | 中等 | 1 | 调节阀的FO是指故障状态下阀门( )。 | B |  | 关闭 | 打开 | 维持 | 不动作
0012 | 02020103A;02020105A | 单选题 | 中等 | 1 | 调节阀的FC是指故障状态下阀门( )。 | D |  | 不动作 | 打开 | 维持 | 关闭
0012 | 02020103A;02020105A | 单选题 | 中等 | 1 | 调节阀的FL是指故障状态下阀门( )。 | A |  | 维持 | 关闭 | 打开 | 不动作
0012 | 02020103A;02020105A | 单选题 | 中等 | 1 | （ ）会导致透平凝液系统真空度降低。 | C |  | 干气密封压力下降 | 油系统压力下降 | 抽气蒸汽压力下降 | 压缩机背压过高
0012 | 02020103A;02020105A | 单选题 | 中等 | 1 | 离心泵发生倒转的原因一种是主动的，电能转换成( )，即电机拖动泵转。 | B |  | 静压能 | 机械能 | 动能 | 位能
0012 | 02020103A;02020105A | 单选题 | 中等 | 1 | 离心泵在正常运行中突然失去原动力，( )又不起作用，会造成离心泵倒转。 | B |  | 叶轮 | 止逆阀 | 进口阀 | 出口阀
0012 | 02020103A;02020105A | 单选题 | 中等 | 1 | 在生产过程中，工艺给水泵出口单向阀失灵，停泵防止叶轮倒转的方法是( )。 | A |  | 关闭该泵出口阀后停泵 | 停泵后关闭该泵出口阀 | 停泵后关闭该泵进口阀 | 关闭该泵进口阀后停泵
0012 | 02020103A;02020105A | 单选题 | 中等 | 1 | 离心泵出口无止逆阀和阀门的离心泵，为防止停泵时叶轮反转应( )。 | B |  | 用管钳固定泵轴不反转 | 停泵前提高泵的进口液位 | 停泵前打开泵的出口阀排空液体 | 停泵前提高泵的出口压力
0012 | 02020103A;02020105A | 单选题 | 中等 | 1 | 对流传热膜系数是( )的倒数，其数值越大，表明通过对流传热的传热速率越高。 | B |  | 传热速率 | 对流传热热阻 | 传热面积 | 流体与壁面温差
0012 | 02020103A;02020105A | 单选题 | 中等 | 1 | 冷换设备运转到有一定沉积物时，冷热流体进出口温差将( )。 | A |  | 下降 | 上升 | 不变 | 不确定
0012 | 02020103A;02020105A | 单选题 | 中等 | 1 | 换热器进出口温差下降的处理方法，是采取强化传热措施来( )传热系数。 | A |  | 增大 | 减小 | 稳定 | 调整
0012 | 02020103A;02020105A | 单选题 | 中等 | 1 | 当换热器的表面有( )形成后，导致换热器进出口温差下降，应拆开换热器清理。 | B |  | 油膜 | 污垢 | 气体 | 微生物
0012 | 02020103A;02020105A | 单选题 | 中等 | 1 | 若是换热器( )，造成换热器进出口温差下降，应拆开换热器修理。 | B |  | 外漏 | 内漏 | 水击 | 震动
0012 | 02020103A;02020105A | 单选题 | 中等 | 1 | 运行电机温度高原因之一是电机功率大，工作( )大，发热量大。 | A |  | 电流 | 电阻 | 电压 | 频率
0012 | 02020103A;02020105A | 单选题 | 中等 | 1 | 电动机的风扇自冷风道被( )，影响其散热，致使温度上升，发热异常。 | B |  | 敞开 | 堵阻 | 通风 | 扩大
0012 | 02020103A;02020105A | 单选题 | 中等 | 1 | 运行中的电机铁芯处在交变磁场中会产生铁损，绕组通电后会产生( )，还有其它杂散损耗等，都会使电机温度升高。 | C |  | 矽损 | 碳损 | 铜损 | 锌损
0012 | 02020103A;02020105A | 单选题 | 中等 | 1 | 电动机的( )及环境温度高也会使电动机温度升高。 | B |  | 风罩变形 | 风道堵塞 | 风罩脱落 | 反向运行
0012 | 02020103A;02020105A | 单选题 | 中等 | 1 | 气缚是由于泵体内存在空气，是由于没有使泵体内灌满液体或者液体内所夹带的气体过多所造成的．使泵体内灌满液体或者在进口增加( )就可以解决。 | B |  | 压力表 | 缓冲罐 | 过滤器 | 进口阀
0012 | 02020103A;02020105A | 单选题 | 中等 | 1 | 离心泵在启动运行中发生气缚，不打量的原因可能是( )。 | A |  | 开泵前未用液体灌泵 | 开泵前进口阀未全开 | 开泵前出口阀未开 | 开泵前未点试该泵
0012 | 02020103A;02020105A | 单选题 | 中等 | 1 | 在运行中的离心泵发生气缚的一个重要原因是( )。 | B |  | 泵反转 | 泵抽空 | 泵叶轮脱落 | 系统倒液
0012 | 02020103A;02020105A | 单选题 | 中等 | 1 | （）是由于泵体内存在空气，是由于没有使泵体内灌满液体或者液体内所夹带的气体过多所造成的。 | B |  | 汽蚀 | 气缚 | 振动 | 故障
0012 | 02020103A;02020105A | 单选题 | 中等 | 1 | 若将离心泵的( )置于被输送液体的液面之下，液体会自动流入泵内，是解决离心泵气缚的最好方法。 | C |  | 泵体 | 底座 | 吸入口 | 排出口
0012 | 02020103A;02020105A | 单选题 | 中等 | 1 | 带电电器发生失火的处理方法是( )。 | C |  | 用衣服扑救 | 用水灭火 | 立即切断电源 | 离开现场
0012 | 02020103A;02020105A | 单选题 | 中等 | 1 | 电动机失火应用( )灭火。 | D |  | 蒸汽 | 冷却水 | 蒸汽冷凝液 | 1211灭火器
0012 | 02020103A;02020105A | 单选题 | 中等 | 1 | 油品失火的特点是( )。 | D |  | 燃烧点固定 | 有对流燃烧 | 燃烧速度慢 | 燃烧速度快，辐射强，具有流动性
0012 | 02020103A;02020105A | 单选题 | 中等 | 1 | 油品失火严禁用( )灭火。 | B |  | 沙土 | 水 | 泡沫灭火器 | 1211干粉灭火器
0012 | 02020103A;02020105A | 单选题 | 中等 | 1 | 仪表风中断后，气开阀（FC阀）将( )。 | B |  | 打开 | 关闭 | 维持原来的位置 | 处于中间位置
0012 | 02020103A;02020105A | 单选题 | 中等 | 1 | 仪表风压力下降时，操作人员应( )。 | C |  | 立即按装置紧急停车进行处理 | 即汇报调度由协调解决 | 停止装置仪表风非正常使用量，并加强过程监控，必要时装置按紧急停车处理 | 立即上现场改为副线控制
0012 | 02020103A;02020105A | 单选题 | 中等 | 1 | 系统停电后，由( )保证DCS和其它重要设备的用电。 | B |  | 低压软启动器 | UPS装置 | FCS系统 | DCS系统
0012 | 02020103A;02020105A | 单选题 | 中等 | 1 | 透平凝液系统真空度降低，如果是因凝汽器液位过高引起的，则（ ）。 | B |  | 增加凝液泵回流 | 增加凝液泵外排 | 降低主蒸汽压力 | 提高凝汽器循环水压力
0012 | 02020103A;02020105A | 单选题 | 中等 | 1 | 透平凝液系统真空度降低，首先要（ ）。 | C |  | 降低冰机负荷 | 降低透平蒸汽压力 | 投用启动抽气器 | 查找原因
0012 | 02020103A;02020105A | 单选题 | 中等 | 1 | 透平凝液系统真空度降低，如果是因透平凝液泵故障引起的，则处理方法为（ ）。 | C |  | 增加凝液泵回流 | 增加凝液泵外排 | 迅速倒泵 | 启动另一组抽气器
0012 | 02020103A;02020105A | 单选题 | 中等 | 1 | 不属于离心泵的构件是( )。 | C |  | 叶轮 | 泵轴 | 汽缸 | 轴承
0012 | 02020103A;02020105A | 单选题 | 中等 | 1 | 属于离心泵的构件是( )。 | B |  | 活塞 | 叶轮 | 吸排汽阀 | 汽缸
0012 | 02020103A;02020105A | 单选题 | 中等 | 1 | 离心泵中做功的元件是( )。 | A |  | 叶轮 | 泵轴 | 叶轮和泵体 | 轴承
0012 | 02020103A;02020105A | 单选题 | 中等 | 1 | 离心泵的工作是由叶轮转动时产生的( )将液体送出的。 | D |  | 径向力 | 轴向力 | 向心力 | 离心力
0012 | 02020103A;02020105A | 单选题 | 中等 | 1 | 离心泵常用的流量调节方法是 ( )。 | C |  | 改变转速 | 调节入口阀 | 调节出口阀 | 更换叶轮
0012 | 02020103A;02020105A | 单选题 | 中等 | 1 | 离心泵输送粘度大的液体时，效率( )。 | A |  | 降低 | 增加 | 基本不变 | 无法确定
0012 | 02020103A;02020105A | 单选题 | 中等 | 1 | 离心泵启动前( )。 | A |  | 必须灌泵、排气 | 不必灌泵、排气 | 必须灌泵、但不排气 | 不必灌泵、但须排气
0012 | 02020103A;02020105A | 单选题 | 中等 | 1 | 离心泵启动时( )。 | B |  | 先打开出口阀，再启动电动机 | 先启动电动机，再打开出口阀 | 先启动电动机，再打开入口阀 | 无须注意开启顺序
0012 | 02020103A;02020105A | 单选题 | 中等 | 1 | 离心泵停车时( )。 | A |  | 先关闭出口阀，再停电动机 | 先关闭入口阀，再停电动机 | 先停电动机，再关闭出口阀 | 无须注意停车顺序
0012 | 02020103A;02020105A | 单选题 | 中等 | 1 | 离心泵切换时( )。 | B |  | 先停运行泵，再开备用泵 | 备用泵运行正常后，再关闭运行泵出口阀 | 先关闭运行泵出口阀，再开备用泵出口阀 | 备用泵出入口全开后，启动电动机
0012 | 02020103A;02020105A | 单选题 | 中等 | 1 | 气开阀在停仪表风后处于( )。 | D |  | 全开 | 半开 | 半关 | 全关
0012 | 02020103A;02020105A | 单选题 | 中等 | 1 | 关于仪表串级调节的切换过程，正确的是( )。 | D |  | 主调节器手动 | 副调节器自动 | 主调节器自动 | 主副调节器手动
0012 | 02020103A;02020105A | 单选题 | 中等 | 1 | （ ）也是一个安全泄放装置，它和安全阀同等重要。 | B |  | 防爆片 | 爆破片 | 排放 | 液位计
0012 | 02020103A;02020105A | 单选题 | 中等 | 1 | 润滑油中水分增加，对润滑油产生的影响是( )。 | B |  | 闪点增高 | 易乳化 | 酸值下降 | 消除产生的气泡
0012 | 02020103A;02020105A | 单选题 | 中等 | 1 | 润滑是指在相对运动的各种摩擦副之间加入润滑剂，变干摩擦为( )。 | B |  | 混合摩擦 | 润滑剂分子间的摩擦 | 边界摩擦 | 无摩擦
0012 | 02020103A;02020105A | 单选题 | 中等 | 1 | 关于固定管板式换热器壳程结垢的清理方法，下列说法不正确的是( )。 | D |  | 壳程进出口进行循环冲洗 | 壳程进出管口采用射流软管局部清洗 | 在壳程上开孔进行清洗 | 拆除管箱进行清洗
0012 | 02020103A;02020105A | 单选题 | 中等 | 1 | 浮桶式疏水阀是依靠浮子随凝结水( )升降发生动作实现阻汽排水作用。 | C |  | 温度 | 压力 | 液位 | 流速
0012 | 02020103A;02020105A | 单选题 | 中等 | 1 | 热动力型疏水器是利用蒸汽凝结水通过启闭件时的不同( )引起被启闭件隔开的压力室和进口处的压力差启闭疏水器。 | D |  | 温度 | 压力 | 比容 | 流速
0012 | 02020103A;02020105A | 单选题 | 中等 | 1 | 工业汽轮机是将蒸汽的热能转换成( )的动力机械。 | C |  | 压力能 | 动能 | 机械功 | 内能
0012 | 02020103A;02020105A | 单选题 | 中等 | 1 | 工业汽轮机喷嘴的作用是将蒸汽的热能转换成( )。 | C |  | 势能 | 动能 | 机械功 | 内能
0012 | 02020103A;02020105A | 单选题 | 中等 | 1 | 透平驱动的压缩机组停车后将透平的主蒸汽、抽汽和注汽切断阀关闭，主要是( )。 | C |  | 防止蒸汽泄漏 | 节约蒸汽 | 防止蒸汽进入汽缸 | 方便开启管道疏水阀
0012 | 02020103A;02020105A | 单选题 | 中等 | 1 | 汽轮机的乏汽进入冷凝器凝结后( )。 | B |  | 比容急剧增大 | 比容急剧缩小 | 压力升高 | 温度升高
0012 | 02020103A;02020105A | 单选题 | 中等 | 1 | 汽轮机凝汽设备中，抽汽器的主要作用是将( )抽出，维持冷凝器的真空。 | D |  | 乏汽 | 蒸汽 | 空气 | 不冷凝蒸汽和空气
0012 | 02020103A;02020105A | 单选题 | 中等 | 1 | 有关冷泵的气相预冷的说法正确的是( )。 | D |  | 打开泵入口阀，打开泵出口阀，直至挂霜 | 打开出口止逆阀旁路，打开液体排放阀并不断盘车至挂霜 | 打开泵入口阀，打开液体排放阀，并不断盘车，直至挂霜 | 打开气相线阀，打开液体排放阀，并不断盘车直至挂霜
0012 | 02020103A;02020105A | 单选题 | 中等 | 1 | 螺纹联接产生松动故障的原因，主要是经受长期( )而引起的。 | C |  | 磨损 | 运转 | 振动
0012 | 02020103A;02020105A | 单选题 | 中等 | 1 | 基础不牢固、下沉或变形会使离心式风机产生( )。 | C |  | 转子不平衡 | 电流降低 | 振动增大 | 风量增大
0012 | 02020103A;02020105A | 单选题 | 中等 | 1 | 设备选型时要考虑“生产性”指的是( )。 | C |  | 生产数量 | 生产消耗 | 生产效率 | 生产时间
0012 | 02020103A;02020105A | 单选题 | 中等 | 1 | 下列选项中，( )会引起离心式压缩机喘振发生。 | B |  | 出口压力偏高 | 系统压力突然升高 | 轴承振动过大 | 进气分子量变大
0012 | 02020103A;02020105A | 单选题 | 中等 | 1 | 压缩机密封油压力低的原因是( )。 | A |  | 密封油上油小 | 密封气压力高 | 密封气压力低 | 污油回油大
0012 | 02020103A;02020105A | 单选题 | 中等 | 1 | 关于离心式压缩机油润滑目的的叙述，不正确的是 ( )。 | D |  | 变干摩擦为液体摩擦 | 降低磨损速度 | 减轻摩擦 | 提高气体压力
0012 | 02020103A;02020105A | 单选题 | 中等 | 1 | 透平暖机的目的是( )。 | C |  | 提高主蒸汽温度 | 提高主蒸汽压力 | 防止主蒸汽在机室冷凝 | 提高背压蒸汽压力
0012 | 02020103A;02020105A | 单选题 | 中等 | 1 | 下列汽轮机中，属于按工作原理分类的有（）。 | A |  | 冲动式汽轮机 | 多级汽轮机 | 中压汽轮机 | 凝气式汽轮机
0012 | 02020103A;02020105A | 单选题 | 中等 | 1 | 机械密封属于（）。 | B |  | 静密封 | 接触式动密封 | 非接触式动密封 | 组合密封
0012 | 02020103A;02020105A | 单选题 | 中等 | 1 | 下列选项中（ ）会使离心泵的机械密封泄漏。 | A |  | 长时间抽空 | 泵出口阀门开启过小 | 端面比压过大 | 介质黏度太大
0012 | 02020103A;02020105A | 单选题 | 中等 | 1 | 对介质毒性为极度、高度危害或设计上不允许有微量泄露的压力容器，必须进行（） | A |  | 气密性试验 | 稳定性试验 | 刚度试验 | 强度试验
0012 | 02020103A;02020105A | 单选题 | 中等 | 1 | 机泵不需要进行盘车的情况是( )。 | C |  | 初次开车 | 机泵大修后 | 备用的柱塞泵 | 长期停车后再开车时
0012 | 02020103A;02020105A | 单选题 | 中等 | 1 | 对常用离心泵手动盘车时，正确的操作方法是( )。 | B |  | 抱握转轴，转动转子 | 抱握联轴节，转动转子 | 用管钳或其它工具拔动联轴节，转动转子 | 用管钳卡住转轴，转动转子
0012 | 02020103A;02020105A | 单选题 | 中等 | 1 | 离心泵盘车方法有( )。 | A |  | 手动盘车 | 电动盘车 | 水力盘车 | 液压盘车
0012 | 02020103A;02020105A | 单选题 | 中等 | 1 | 当出现( )现象时，需要切换润滑油泵 | C |  | 上油压力高 | 回油压力高 | 上油压力低 | 回油压力低
0012 | 02020103A;02020105A | 单选题 | 中等 | 1 | 换热器投用时 ( )。 | A |  | 先通入低温流体，再通入高温流体 | 先通入高温流体，再通入低温流体 | 同时通入高低温流体 | 通入流体无先后顺序
0012 | 02020103A;02020105A | 单选题 | 中等 | 1 | 换热器投用时，高温流体应缓缓通入，以免温差大，流体急速通入而产生( )。 | B |  | 喘振 | 热冲击 | 水击 | 汽蚀
0012 | 02020103A;02020105A | 单选题 | 中等 | 1 | 换热器用水作为冷却介质的，水的出口温度最好控制在( ) 以下。 | D |  | 100℃ | 80℃ | 60℃ | 50℃
0012 | 02020103A;02020105A | 单选题 | 中等 | 1 | 离心泵由于液体的汽化和凝结而产生的冲击现象就称为( )。 | A |  | 汽蚀现象 | 汽缚现象 | 液击现象 | 水击现象
0012 | 02020103A;02020105A | 单选题 | 中等 | 1 | 离心泵调试时（ ） | B |  | 必须长时间空转跑 | 禁止长时间空转 | 空转与否无关紧 | 严禁空转
0012 | 02020103A;02020105A | 单选题 | 中等 | 1 | 二氧化碳机停车时其防喘振阀应该处于( )状态。 | D |  | 手动关闭 | 打开50% | 打开75% | 失电全开
0012 | 02020103A;02020105A | 单选题 | 中等 | 1 | 二氧化碳压缩机防喘振阀处于半自动状态，当工作点进入防喘振区域时，防喘振阀（ ）。 | B |  | 自动关小 | 自动开大 | 需手动开大 | 需手动关小
0012 | 02020103A;02020105A | 单选题 | 中等 | 1 | 空气呼吸器使用前应进行气瓶压力的检查：检查空气储存压力，一般应在（）MPa之上。 | A |  | 24 | 23 | 22 | 20
0012 | 02020103A;02020105A | 单选题 | 中等 | 1 | LDAR定义：（）简称“LDAR”，是指通过对炼化工艺流程中等易产生挥发性有机物（简称VOCs）泄漏的设备和管阀件（泵、压缩机、阀门、法兰）进行检测，对超出定义泄漏浓度的密封点进行修复处理的源头治理方案。 | A |  | 泄漏检测与修复 | 挥发性有机物 | 泄露检测与分析 | 挥发性物质
0012 | 02020103A;02020105A | 单选题 | 中等 | 1 | LDAR检测动密封点的频次为1次/季度，静密封点的频次为1次/半年；当VOCs检测值大于（）的泄漏点要编号挂牌，并纳入泄漏修复管理。 | C |  | 300ppm | 400ppm | 500ppm | 600ppm
0012 | 02020103A;02020105A | 单选题 | 中等 | 1 | 透平压缩机组升速操作中，都有一个临界转速区，操作要求( )。 | B |  | 缓慢通过临界转速区 | 快速通过临界转速区 | 不允许超过临界转速区 | 必须超过临界转速区
0012 | 02020103A;02020105A | 单选题 | 中等 | 1 | 油箱的作用是存放润滑油，并沉淀水、杂质和( )。 | A |  | 散热 | 调节压力 | 蓄压 | 蓄能
0012 | 02020103A;02020105A | 单选题 | 中等 | 1 | 对于新建装置的吹扫要求是( )。 | B |  | 边施工边吹扫 | 施工完毕并检查合格吹扫 | 只用氮气吹扫 | 只用空气吹扫
0012 | 02020103A;02020105A | 单选题 | 中等 | 1 | 装置吹扫的( )、流速和时间要足够大，才能保证吹扫干净 | A |  | 流量 | 温度 | 压力 | 液位
0012 | 02020103A;02020105A | 单选题 | 中等 | 1 | 按规定蒸汽管道应采用( )进行吹扫。 | B |  | 氮气 | 蒸汽 | 氧气 | 空气
0012 | 02020103A;02020105A | 单选题 | 中等 | 1 | 气密性试验的试验温度是用碳素钢和低合金钢制的压力容器，其试验用气体温度不低于（ ），其他材料制的压力容器按设计图样规定。 | A |  | 5℃ | 10℃ | 20℃ | 30℃
0012 | 02020103A;02020105A | 单选题 | 中等 | 1 | 气密性试验的评定合格标准是经检查无泄漏，保压不少于（ ）分钟即为合格。 | C |  | 10 | 60 | 30 | 120
0012 | 02020103A;02020105A | 单选题 | 中等 | 1 | 圆筒形压力容器的气密性试验压力为( )。 | C |  | 设计压力的1.5倍 | 正常压力 | 设计压力 | 设计压力的1.25倍
0012 | 02020103A;02020105A | 单选题 | 中等 | 1 | 关于装置试压说法错误的是( ) | D |  | 高压系统与低压系统要隔离 | 各单元要隔离 | 所有法兰一一进行 | 迅速提压至操作压力
0012 | 02020103A;02020105A | 单选题 | 中等 | 1 | 新建装置的试压一般用( )作介质。 | C |  | 空气 | 工艺气 | 水 | 氮气
0012 | 02020103A;02020105A | 单选题 | 中等 | 1 | 试压用的( )需要经过校验，要保证准确。 | C |  | 液位计 | 温度表 | 压力表 | 流量表
0012 | 02020103A;02020105A | 单选题 | 中等 | 1 | 装置置换一般用( )作为介质。 | D |  | 空气 | 氧气 | 水 | 氮气
0012 | 02020103A;02020105A | 单选题 | 中等 | 1 | 检修人员进入受限空间之前，设备一定要经过空气置换且氧含量分析在( )为合格，以避免发生人员窒息事故。 | D |  | 17～22%（V） | 18～22.5%（V） | 19～23%（V） | 19.5～23.5%（V）
0012 | 02020103A;02020105A | 单选题 | 中等 | 1 | 大机组润滑油泵切换过程是，首先要( )。 | A |  | 启动备用泵 | 停运转泵 | 降低油压 | 开大油泵回流阀
0012 | 02020103A;02020105A | 单选题 | 中等 | 1 | 关于压缩机停车后油循环的作用，以下描述错误的是( )。 | D |  | 在机组惰走期间保证轴承供油，安全停机 | 在停机盘车期间向轴承供油，保证润滑 | 带走轴承热量，机组均匀冷却 | 不需要进行油循环
0012 | 02020103A;02020105A | 单选题 | 中等 | 1 | 通常情况下，压缩机停车后油循环时间最少应是( )小时。 | A |  | 8 | 12 | 16 | 20
0012 | 02020103A;02020105A | 单选题 | 中等 | 1 | 蒸汽汽轮机要求主蒸汽的温度必须高于( )。 | A |  | 主蒸汽压力对应下的饱和温度 | 机室压力对应下的饱和温度 | 背压蒸汽压力对应下的饱和温度 | 驱动压缩机出口压力对应下的饱和温度
0012 | 02020103A;02020105A | 单选题 | 中等 | 1 | 检查电机的转向应( )。 | A |  | 点试电机 | 电机与泵联动空负荷试车 | 电机与泵联动带负荷试车 | 盘车
0012 | 02020103A;02020105A | 单选题 | 中等 | 1 | 电网晃电、停电后，为保证装置( )，对装置的供电系统设置了事故电源。 | C |  | 安全运行 | 全厂照明 | 安全停车 | 用电
0012 | 02020103A;02020105A | 单选题 | 中等 | 1 | 引蒸汽时应该控制较小的蒸汽流量，其目的是( )。 | D |  | 节省蒸汽 | 减少管道阻力 | 防止升温过快 | 防止水击
0012 | 02020103A;02020105A | 单选题 | 中等 | 1 | 蒸汽系统的管路和设备一般是按照( )划分等级的。 | A |  | 压力 | 温度 | 品质 | 质量
0012 | 02020103A;02020105A | 单选题 | 中等 | 1 | 蒸汽管路暖管时应及时排除( )。 | B |  | 冷却水 | 冷凝液 | 蒸汽 | 惰气
0012 | 02020103A;02020105A | 单选题 | 中等 | 1 | 特级、一级《动火作业许可证》有效时间不超过()小时。 | A |  | 8 | 12 | 24 | 36
0012 | 02020103A;02020105A | 单选题 | 中等 | 1 | （）是表压力，（）是真空度。 | D |  | 绝对压力-大气压力，绝对压力-大气压力 | 大气压力-绝对压力，大气压力-绝对压力 | 大气压力-绝对压力，绝对压力-大气压力 | 绝对压力-大气压力，大气压力-绝对压力
0012 | 02020103A;02020105A | 单选题 | 中等 | 1 | 物料衡算可按下列步骤进行：（） ①对总物料或其中某一组分列出物料衡算式，进行求解； ②根据题意画出各物料的流程示意图，物料的流向用箭头标识，并标上已知数据与待求量； ③在写物料衡算式之前，要选定计算基准，一般选用单位进料或出料量、时间及设备的单位体积等作为计算的基准。 | B |  | ①②③ | ②③① | ③②① | ②①③
0012 | 02020103A;02020105A | 单选题 | 中等 | 1 | （）是利用流体流经孔板前后产生的压力差来实现流量测量。 | B |  | 转子流量计 | 孔板流量计 | 文丘里流量计
0012 | 02020103A;02020105A | 单选题 | 中等 | 1 | 若物体各部分之间不发生相对位移，仅借分子、原子和自由电子等微观粒子的热运动而引起的热量传递称为（） | C |  | 热对流 | 热辐射 | 热传导 | 对流传热
0012 | 02020103A;02020105A | 单选题 | 中等 | 1 | 流体各部分之间发生相对位移所引起的热传递过程称为（） | A |  | 热对流 | 热辐射 | 热传导 | 对流传热
0012 | 02020103A;02020105A | 单选题 | 中等 | 1 | 因热的原因而产生的电磁波形式发射出去，而不需要任何介质，也就是说它可以在真空中传播。 | B |  | 热对流 | 热辐射 | 热传导 | 对流传热
0012 | 02020103A;02020105A | 单选题 | 中等 | 1 | 流体流过固体壁面（流体温度与壁面温度不同）的传热过程称为（） | D |  | 热对流 | 热辐射 | 热传导 | 对流传热
0012 | 02020103A;02020105A | 单选题 | 中等 | 1 | 心肺复苏心脏按压与吹气的比例是（）。 | C |  | 5:1 | 15:1 | 30:2 | 15:2
0012 | 02020103A;02020105A | 单选题 | 中等 | 1 | HSSE四个字母分别代表涉及的四个主要方面，“E”表示：( ) | D |  | 健康 | 安全 | 公共安全 | 环境
0012 | 02020103A;02020105A | 单选题 | 中等 | 1 | 按照要求，工作场所噪声需要每（ ）测量一次。 | B |  | 年 | 半年 | 季度 | 月
0012 | 02020103A;02020105A | 单选题 | 中等 | 1 | 安全色是特定的表达安全信息的颜色，蓝色表示（ ）的意思。 | B |  | 禁止、停止 | 指令、必须遵守 | 注意、警告 | 通行、安全和提供信息
0012 | 02020103A;02020105A | 单选题 | 中等 | 1 | 作业过程中的“三违”不包括（ ）。 | D |  | 违章作业 | 违章指挥 | 违反劳动纪律 | 违背意愿作业
0012 | 02020103A;02020105A | 单选题 | 中等 | 1 | 风险是指生产安全事故或健康损害事件发生的（ ）的组合。 | A |  | 可能性和严重性 | 频率和后果 | 可能性和后果 | 概率和和后果的严重性
0012 | 02020103A;02020105A | 单选题 | 中等 | 1 | 隐患分级是根据隐患整改、治理和排除的难度及其可能导致事故后果和影响范围，分为（ ）事故隐患。 | B |  | 一般、较大、重大 | 一般、重大 | 红、橙、黄、蓝 | 简单、复杂
0012 | 02020103A;02020105A | 单选题 | 中等 | 1 | 火灾事故处理，以下错误的做法是（ ） | A |  | 人员身上着火后，迎风快跑 | 电气火灾时，采用二氧化碳、消防砂等灭火 | 及时了解火源性质，采取合适的灭火方式 | 火场上如果有人受到火势威胁，首先把人员抢救出来
0012 | 02020103A;02020105A | 单选题 | 中等 | 1 | 汽油着火燃烧的时候不可以用（ ）灭火。 | B |  | 干粉 | 水 | 泡沫 | 消防沙
0012 | 02020103A;02020105A | 单选题 | 中等 | 1 | 用灭火器灭火时，灭火器的喷射口应对准火焰的（ ） | B |  | 上部 | 根部 | 中部 | 都可以
0012 | 02020103A;02020105A | 单选题 | 中等 | 1 | 任何电气设备在未验明无电之前，一律认为（ ）。 | C |  | 无电 | 也许有电 | 有电 | 不确定
0012 | 02020103A;02020105A | 单选题 | 中等 | 1 | 按照中国石化规定，接毒接害员工上岗前职业健康检查的目的是检查有无（ ）。 | B |  | 职业病 | 职业禁忌证 | 职业损伤 | 疾病
0012 | 02020103A;02020105A | 单选题 | 中等 | 1 | 噪声作业指的是8小时加权等效声级大于等于（ ）分贝的作业。 | B |  | 85 | 80 | 75 | 70
0012 | 02020103A;02020105A | 单选题 | 中等 | 1 | 依据《中国石化能量隔离管理规定》，（ ）是将阀门、电气开关等设定在合适的位置或借助特定的设施使设备停止运转或危险能量和物料不能释放的措施。 | A |  | 能量隔离 | 上锁挂牌 | 危险源隔离 | 隔离措施
0012 | 02020103A;02020105A | 单选题 | 中等 | 1 | 依据《中国石化无氧作业安全管理规定》，作业前，按装置停工方案及工艺要求进行处理，与无氧作业空间相连的管线应加（ ）隔离。 | B |  | 阀门 | 盲板 | 限流板 | 工艺
0012 | 02020103A;02020105A | 单选题 | 中等 | 1 | 依据《中国石化无氧作业安全管理规定》，无氧作业前，应设置专门管线向容器内连续通入氮气，依据受限空间容积及排放情况估算氮气补入量，确保人员进入作业时保持内部（ ）。 | D |  | 高压 | 低压 | 微负压 | 微正压
0012 | 02020103A;02020105A | 单选题 | 中等 | 1 | 《中国石油化工集团有限公司HSE管理体系 手册》规定的HSE愿景目标，不包括（ ）。 | A |  | 零违章 | 零伤害 | 零事故 | 零污染
0012 | 02020103A;02020105A | 单选题 | 中等 | 1 | 依据《中国石油化工集团有限公司HSE管理体系 手册》，企业应建立报警管理制度，对报警( )；消除频繁报警、无效报警、错误报警等，有报警必响应。 | B |  | 从严管理 | 分级管理 | 多级管理 | 及时处理
0012 | 02020103A;02020105A | 单选题 | 中等 | 1 | 依据《中国石化能量隔离管理规定》，能量隔离主要包括（ ）和机械隔离等方式。 | C |  | 化学隔离 | 非机械隔离 | 电气隔离 | 物理隔离
0012 | 02020103A;02020105A | 单选题 | 中等 | 1 | 空气呼吸器适用于（）。 | D |  | 有毒气含量高于2％ | 氧含量不低于18％ | 氧含量低于18％ | 任何浓度的毒气和窒息性气体
0012 | 02020103A;02020105A | 单选题 | 中等 | 1 | 空气呼吸器在使用时（）。 | A |  | 先看压力 | 先戴面罩 | 先开呼气阀 | 先背上呼吸器
0012 | 02020103A;02020105A | 单选题 | 中等 | 1 | 有毒有害气体泄漏处理时应注意，空气呼吸器面罩必须达到适合个人()标准。 | C |  | 公开 | 敞开 | 密闭 | 舒适
0012 | 02020103A;02020105A | 单选题 | 中等 | 1 | 若运行泵电机着火，应（） | D |  | 使用防火毯灭火 | 检查风扇及电机通风情况，必要时用氮气通风降温 | 停泵断电使用凉水降温 | 停泵断电使用干粉灭火器灭火
0012 | 02020103A;02020105A | 单选题 | 中等 | 1 | 若油类初期着火，不应（） | D |  | 使用沙土灭火 | 使用干粉灭火器灭火 | 立即报班长 | 使用水灭火
0012 | 02020103A;02020105A | 单选题 | 中等 | 1 | 二氧化碳灭火器使用范围是()、可燃气体、电气设备、固体物质、仪器设备、档案火灾。 | D |  | 精密仪器 | 精密仪表 | 有机溶剂 | 易燃液体
0012 | 02020103A;02020105A | 单选题 | 中等 | 1 | 使用手提式干粉灭火器时，将灭火器提到起火地点，上下颠倒几次，一只手握住()，对准火源，另一只手撕去铅封，拔出保险销，干粉即可喷出。 | B |  | 出气管 | 喷嘴 | 胶管 | 出粉管
0012 | 02020103A;02020105A | 单选题 | 中等 | 1 | 干粉灭火器使用范围是油类、电气、油漆、可燃气体等的火灾。不用于扑救()火灾 | C |  | 精密机械设备 | 精密机械仪器 | 精密机械设备和仪器 | 有机溶剂
0012 | 02020103A;02020105A | 单选题 | 中等 | 1 | 下面不适合使用干粉灭火器的是()。 | C |  | 易燃液体 | 可燃气体 | 电器设备 | 可燃固体
0012 | 02020103A;02020105A | 单选题 | 中等 | 1 | 空气呼吸器在使用时（）。 | A |  | 先看压力 | 先戴面罩 | 先开呼气阀 | 先背上呼吸器
0012 | 02020103A;02020105A | 单选题 | 中等 | 1 | 空气呼吸器使用前，线进行系统泄漏检查。打开气瓶阀，观察压力表，待压力表指针稳定后关闭气瓶阀，1分钟内压力下降应小于（）MPa。 | D |  | 0.1 | 0.2 | 0.3 | 0.5
0012 | 02020103A;02020105A | 单选题 | 中等 | 1 | 佩戴使用的空气呼吸器的气瓶内压力应在()MPa以上。 | C |  | 10 | 15 | 24 | 25
0012 | 02020103A;02020105A | 单选题 | 中等 | 1 | 涉及“两重点一重大”的化工生产、储存装置，宜采用不间断巡检方式进行现场巡检，现场巡检间隔不得大于（）小时。 | A |  | 1 | 2 | 3 | 4
0012 | 02020103A;02020105A | 单选题 | 中等 | 1 | 涉及毒性气体、液化气体、剧毒液体的一二级重大危险源，需配备独立的（）。 | D |  | DCS | PLC | CSC | SIS
0012 | 02020103A;02020105A | 单选题 | 中等 | 1 | 进入受限空间作业氧含量在()时为合格。 | D |  | 18~22%（V） | 18.5~22.5%（V） | 19~23%（V） | 19.5~23.5%（V）
0012 | 02020103A;02020105A | 单选题 | 中等 | 1 | 工作场所空气中硫化氢的最高容许浓度为()。 | C |  | 1mg/m3 | 5mg/m3 | 10mg/m3 | 15mg/m3
0012 | 02020103A;02020105A | 单选题 | 中等 | 1 | 干粉灭火器使用时（）。 | B |  | 先取保险销 | 先要颠倒摇动 | 先按压把 | 先按压把再取保险销
0012 | 02020103A;02020105A | 单选题 | 中等 | 1 | 阀门一般用来控制流体的（）。 | C |  | 流量和液位 | 压力和液位 | 流量和压力 | 流量
0012 | 02020103A;02020105A | 单选题 | 中等 | 1 | 装置区管线能阻止介质逆流的阀门是() | B |  | 旋塞阀 | 止回阀 | 节流阀 | 球阀
0012 | 02020103A;02020105A | 单选题 | 中等 | 1 | 增加泄漏通道中阻力的密封方法是() | A |  | 迷宫密封 | 密封胶密封 | 油封密封 | 抽气密封
0012 | 02020103A;02020105A | 单选题 | 中等 | 1 | 机械接触式密封一般用在（）。 | B |  | 段间密封 | 离心泵 | 真空泵 | 级间密封
0012 | 02020103A;02020105A | 单选题 | 中等 | 1 | 当装置现场出现有毒有害气体泄漏时，现场除应急处置人员外，其它外来人员立即沿（）撤离。 | A |  | 上风侧 | 下风侧 | 任意 | 以上都对
0012 | 02020103A;02020105A | 单选题 | 中等 | 1 | 二氧化碳装置中压法液化工艺操作温度在-20℃以下，进精馏塔的原料气含水量必须在（）以下。 | A |  | 10ppm | 10mg/m³ | 100ppm | 100mg/m³
0012 | 02020103A;02020105A | 单选题 | 中等 | 1 | 备用油过滤器充油完成的判断方法是（） | B |  | 油过滤器外壁温度升高 | 返油箱视镜见油 | 油过滤器内部无异响 | 等待5分钟即可
0012 | 02020103A;02020105A | 单选题 | 中等 | 1 | 真空气密实验要求24h内压力回升不大于（）kPa | B |  | 1 | 5 | 10 | 15
0012 | 02020103A;02020105A | 单选题 | 中等 | 1 | 二氧化碳装置共有（）台丙烯深冷器。 | C |  | 4 | 5 | 6 | 7
0012 | 02020103A;02020105A | 单选题 | 中等 | 1 | 溴化锂机组内部溴化锂溶液的质量浓度范围大约是（）。 | B |  | 45%-50% | 50%-55% | 55%-60% | 60%-65%
0012 | 02020103A;02020105A | 单选题 | 中等 | 1 | 不凝气组分中占比最多的气体是（） | D |  | 二氧化碳 | 氢气 | 一氧化碳 | 氮气
0012 | 02020103A;02020105A | 单选题 | 中等 | 1 | E2944属于（）换热器。 | A |  | 板式换热器 | 管壳式换热器 | U型管式换热器 | 固定板式换热器
0012 | 02020103A;02020105A | 单选题 | 中等 | 1 | 设置后置粉尘过滤器JF2801的目的是过滤掉（）。 | B |  | 干冰 | 夹带的脱水吸附剂 | 冰 | 水
0012 | 02020103A;02020105A | 单选题 | 中等 | 1 | E2806的热源介质是（）。 | A |  | 来自JF2801二氧化碳 | 来自E2804二氧化碳 | 来自K2701二氧化碳 | 来自V2805二氧化碳
0012 | 02020103A;02020105A | 单选题 | 中等 | 1 | 进入E2806的二氧化碳提供完热量以后，去往（）。 | B |  | E2803 | E2804 | E2805 | V2805
0012 | 02020103A;02020105A | 多选题 | 中等 | 1 | 二氧化碳装置涉及的介质包括（）。 | ACD |  | 丙烯 | 氨 | 二氧化碳 | 一氧化碳
0012 | 02020103A;02020105A | 多选题 | 中等 | 1 | 每台分子筛脱水塔由（ ）几个阶段组成，周而复始循环进行。 | ABCD |  | 吸附 | 热吹（继续吹扫） | 冷吹 | 静置
0012 | 02020103A;02020105A | 多选题 | 中等 | 1 | 分子筛顺控逻辑中设有吸附阀互锁逻辑的阀门分别是（）。 | ABCD |  | KV28001A | KV28003A | KV28001B | KV28003B
0012 | 02020103A;02020105A | 多选题 | 中等 | 1 | 分子筛D2801A冷吹时，阀门（）处于打开状态。 | ABCD |  | KV28006 | KV28008 | KV28002A | KV28004A
0012 | 02020103A;02020105A | 多选题 | 中等 | 1 | 分子筛D2801A热吹时，阀门（）处于打开状态。 | ABCD |  | KV28005 | KV28007 | KV28002A | KV28004A
0012 | 02020103A;02020105A | 多选题 | 中等 | 1 | 电机热器H2801A/B出口CO2温度TIC28011A/B高报警值（）℃，高高报警值（）℃。 | AC |  | 250 | 260 | 270 | 280
0012 | 02020103A;02020105A | 多选题 | 中等 | 1 | 溴化锂机组内部设有（）。 | ABCD |  | 发生器 | 冷凝器 | 蒸发器 | 吸收器
0012 | 02020103A;02020105A | 多选题 | 中等 | 1 | 阀门关闭后需要在现场复位的阀门（） | AB |  | SDV28009 | SDV28010 | SV28011 | SDV28001
0012 | 02020103A;02020105A | 多选题 | 中等 | 1 | 正常负荷运行时，三台风机停机后，有哪些联锁动作（） | ABC |  | V2801入口阀SDV28001全关 | V2801放空阀BDV28002全开 | 风机放空阀开 | 风机进口阀关
0012 | 02020103A;02020105A | 多选题 | 中等 | 1 | 提纯塔C2801液位LISA28005低低联锁动作。 | AB |  | 停泵P2801A/B/C | SDV28010失电全关 | 停泵P2802A/B | SDV28009失电全关
0012 | 02020103A;02020105A | 多选题 | 中等 | 1 | 正常负荷生产时，风机2用1备，单台鼓风机流量约（）Nm3/h。来自提纯塔顶的不凝尾气与约（）Nm3/h空气混合后进入尾气缓冲罐V2801。 | BD |  | 1000 | 2000 | 3000 | 4000
0012 | 02020103A;02020105A | 多选题 | 中等 | 1 | T3001A液位LI30001、LI30002、LI30003三取二低于8%，联锁停泵（）。 | ABC |  | P3001A/B | P3002A/B/C/D | P3003A/B | P2801A/B/C
0012 | 02020103A;02020105A | 多选题 | 中等 | 1 | 本装置的冷量来源（）。 | ABCD |  | 循环水提供的冷量 | 溴化锂机组提供的冷量 | 丙烯制冷机组提供的冷量 | 回收塔顶不凝气的冷量
0012 | 02020103A;02020105A | 多选题 | 中等 | 1 | 主装置区的人工取样点位号及位置（） | ABC |  | 分子筛进口缓冲罐出口管线 SSC28003 | 后置粉尘过滤器出口管线 SSC28002 | 提纯塔C2801塔底输送泵入口管线 SSC28001
0012 | 02020103A;02020105A | 多选题 | 中等 | 1 | CO2纯度下降的原因可能有（）。 | ABCD |  | 原料气中CO2含量降低 | 塔顶回流量减少 | 系统冷量增加 | 进料温度降低
0012 | 02020103A;02020105A | 多选题 | 中等 | 1 | 液态CO2产量下降的原因可能有（）。 | ABCD |  | 塔釜温度升高 | 塔压力减少 | 塔顶冷凝器冷量不足 | 进料温度增加
0012 | 02020103A;02020105A | 多选题 | 中等 | 1 | 轴承排油温度过高的原因( )。 | ABCD |  | 润滑油量不足 | 油冷却器冷却水量不足 | 油冷却器换热管结垢 | 轴承缺陷
0012 | 02020103A;02020105A | 多选题 | 中等 | 1 | V2901液位第一报警值（）%，第二报警值（）% | AC |  | 10 | 20 | 30 | 40
0012 | 02020103A;02020105A | 多选题 | 中等 | 1 | 膨胀发电机组工艺密封气供气温度TIC28172A/B/C的联锁值是三取二小于( )℃，启机条件为三取二大于（ ）℃。 | AB |  | 20 | 25 | 30 | 35
0012 | 02020103A;02020105A | 多选题 | 中等 | 1 | V2901液位第一报警值（ ）%，第二报警值（ ）%，触发机组停车的联锁值（ ）%。 | ABD |  | 10 | 20 | 80 | 88
0012 | 02020103A;02020105A | 多选题 | 中等 | 1 | 以下那台设备属于丙烯深冷器。（） | ABD |  | E2805A/B/C | E2807 | E2902 | E2904
0012 | 02020103A;02020105A | 多选题 | 中等 | 1 | 二氧化碳主装置屏蔽泵主要有（）。 | ABC |  | P2901 | P2801 | P2802 | P2941
0012 | 02020103A;02020105A | 多选题 | 中等 | 1 | 以下属于二氧化碳装置大型动设备的是（）。 | ABD |  | 二氧化碳压缩机 | 丙烯制冷压缩机 | 提纯塔 | 膨胀机
0012 | 02020103A;02020105A | 多选题 | 中等 | 1 | 二氧化碳装置使用S40蒸汽的设备包括（）。 | AC |  | 二氧化碳压缩机 | 溴化锂机组 | 丙烯制冷压缩机 | 膨胀机机组
0012 | 02020103A;02020105A | 多选题 | 中等 | 1 | 二氧化碳负荷调整的方法主要有（）。 | CD |  | 关小V2701入口阀PV27001阀位 | 调整溴化锂机组 | 调整二氧化碳压缩机的转速 | 调整二氧化碳压缩机一二段回流
0012 | 02020103A;02020105A | 多选题 | 中等 | 1 | 二氧化碳浓度检测报警的目的是（）。 | AB |  | 防止周围环境中二氧化碳浓度过高导致空分装置停车 | 二氧化碳浓度高时会对人体造成伤害 | 液态二氧化碳会腐蚀皮肤 | 防止二氧化碳泄漏导致净化装置尾气浓度下降
0012 | 02020103A;02020105A | 多选题 | 中等 | 1 | 溴化锂溶液在机组内部循环时会经过（）。 | AD |  | 发生器 | 冷凝器 | 蒸发器 | 吸收器
0012 | 02020103A;02020105A | 多选题 | 中等 | 1 | （）可用于调节二氧化碳压缩机轴位移。 | BD |  | V2701入口阀PV27001 | 一段入口回流阀FV27101 | 放空阀PV27002 | 二段入口回流阀FV27102
0012 | 02020103A;02020105A | 多选题 | 中等 | 1 | 膨胀机的干气密封包括（）。 | AD |  | 一级密封气 | 二级密封气 | 三级密封气 | 隔离气
0012 | 02020103A;02020105A | 多选题 | 中等 | 1 | 不凝气中的主要成分包括（）。 | BCD |  | 甲醇 | 一氧化碳 | 氢气 | 二氧化碳
0012 | 02020103A;02020105A | 多选题 | 中等 | 1 | 下列属于屏蔽泵优点的是（）。 | ABD |  | 噪声低 | 不需要额外加润滑油 | 开启前无需灌泵排气 | 结构紧凑全封闭
0012 | 02020103A;02020105A | 多选题 | 中等 | 1 | 膨胀机的作用包括（）。 | ACD |  | 减压 | 增压 | 降温 | 发电
0012 | 02020103A;02020105A | 多选题 | 中等 | 1 | 二氧化碳装置的主要工艺流程包括（）。 | ABCD |  | 增压 | 脱水 | 液化 | 提纯
0012 | 02020103A;02020105A | 多选题 | 中等 | 1 | 原料气在溴化锂机组中经过三级降温，包括哪些（）。 | ABC |  | 与热水换热，为溴化锂冰机提供热源 | 与循环水换热带走热量 | 与冷冻水换热达到所需工况
0012 | 02020103A;02020105A | 多选题 | 中等 | 1 | 丙烯压缩机组润滑油压不足的原因主要有哪些。 | ABCD |  | 过滤器滤芯堵塞 | 油泵倒转 | 压力分配阀开度过大 | 自力式压力调节阀故障或弹簧老化
0012 | 02020103A;02020105A | 多选题 | 中等 | 1 | 丙烯压缩机组轴承排油温度过高的原因( )。 | ABCD |  | 润滑油量不足 | 油冷却器进水温度过高或冷却水量不足 | 油冷却器换热管结垢 | 轴承缺陷
0012 | 02020103A;02020105A | 多选题 | 中等 | 1 | PI_22017的低报警值（）MPa，高报警值（）MPa。 | AD |  | 0.075 | 0.08 | 0.085 | 0.09
0012 | 02020103A;02020105A | 多选题 | 中等 | 1 | 当前P2801A、P2801B运行，现将P2801A倒P2801C运行，操作步骤。 | ABCD |  | 现场确认风机P2801C出入口阀全开，盘车，检查有无异常 | 控制室将风机P2801C放空阀开至50%左右，入口阀开至50%左右；启动风机P2801C，关注三台风机出口压力、电流与流量 | 逐渐关小备用风机P2801C放空阀，同时开大风机P2801A放空阀；当风机出口压力及电流稳定、流量正常后，控制室点停风机P2801A | 现场、控制室观察有无异常
0012 | 02020103A;02020105A | 多选题 | 中等 | 1 | 中国石化绿色企业是以（ ）为理念 | AC |  | 奉献清洁能源 | 生态文明的实践者 | 践行绿色发展 | 美丽中国的建设者
0012 | 02020103A;02020105A | 多选题 | 中等 | 1 | 清洁生产理念强调的三个重点思想是（ ） | ABC |  | 清洁的能源 | 清洁的生产过程 | 清洁的产品 | 清洁的环境
0012 | 02020103A;02020105A | 多选题 | 中等 | 1 | 依据《中国石油化工集团有限公司HSE管理体系手册》，企业应采用低噪声设备或采取（ ）等措施，确保工作场所噪声接触满足标准要求，厂界（场界）噪声达标排放。 | ACD |  | 减震、消声 | 适时停运设备等综合控制 | 隔声 | 吸声
0012 | 02020103A;02020105A | 多选题 | 中等 | 1 | “三级过滤”的内容包括（）。 | ABD |  | 入库过滤 | 发放过滤 | 回收过滤 | 加油过滤
0012 | 02020103A;02020105A | 多选题 | 中等 | 1 | 按照石油化工设备完好标准SHS 01001-2004的要求，离心式压缩机完好标准应包括（ ）。 | ABCD |  | 运转正常、效能良好 | 内部机件无损、质量符合要求 | 主体清洁、零附件完好 | 技术资料完全准确
0012 | 02020103A;02020105A | 多选题 | 中等 | 1 | 可燃气体检测报警仪一般由( )等组成。 | ABCD |  | 检测器 | 报警器 | 指示器 | 电源
0012 | 02020103A;02020105A | 多选题 | 中等 | 1 | 离心式压缩机的特性曲线通常由( )组成。 | BCD |  | 排气压强－功率曲线 | 流量－压缩比曲线 | 流量－功率曲线 | 流量－效率曲线
0012 | 02020103A;02020105A | 多选题 | 中等 | 1 | 透平凝液系统真空度降低的原因有（ ）。 | ABCD |  | 凝汽器液位满 | 凝汽器结垢，换热效果差 | 凝汽器循环水中断 | 真空系统漏气
0012 | 02020103A;02020105A | 多选题 | 中等 | 1 | 二氧化碳压缩机组抽气器设置有（ ）。 | ABC |  | 启动抽气器 | 一级抽气器 | 二级抽气器 | 三级抽气器
0012 | 02020103A;02020105A | 多选题 | 中等 | 1 | ( )会引起二氧化碳压缩机跳车。 | AB |  | 压缩机位移高 | 压缩机振动值高 | 润滑油压力高 | 进口过滤器压差高
0012 | 02020103A;02020105A | 多选题 | 中等 | 1 | 仪表电中断直接导致( )。 | BC |  | 总控DCS无显示 | 调节器无法操作 | 电磁阀失电 | 电动泵跳车
0012 | 02020103A;02020105A | 多选题 | 中等 | 1 | UPS装置提供不间断交流电源，以保证DCS和其它重要设备的用电，由整流器/蓄电池充电器、( )手动维护检修旁路开关、输出隔离变压器等组成。 | AB |  | 逆变器 | 静态旁路开关 | 断路器 | 连接器
0012 | 02020103A;02020105A | 多选题 | 中等 | 1 | 透平凝液系统真空度降低的处理措施（ ）。 | AB |  | 投用启动抽气，维持真空度 | 迅速查找真空度下降的原因 | 提高透平蒸汽压力 | 降低透平蒸汽压力
0012 | 02020103A;02020105A | 多选题 | 中等 | 1 | 下列阀门形式中，按用途分的是( )。 | ABCD |  | 开断 | 止回 | 调节 | 分配
0012 | 02020103A;02020105A | 多选题 | 中等 | 1 | 属于机泵的密封型式是() | ABC |  | 迷宫密封 | 填料密封 | 机械密封 | 金属平垫
0012 | 02020103A;02020105A | 多选题 | 中等 | 1 | 二氧化碳压缩机停车后现场处理要点( )。 | ABCD |  | 启动盘车 | 切换干气密封至氮气 | 开启暖机阀 | 调整油温
0012 | 02020103A;02020105A | 多选题 | 中等 | 1 | 两个体系建设中两个体系是指（ ），主要对作业活动和设备设施，采用JHA和SCL分析方法进行风险识别。 | AB |  | 安全生产风险管控体系 | 隐患排查治理体系 | 安全体系 | 环保体系
0012 | 02020103A;02020105A | 多选题 | 中等 | 1 | 气体联合装置涉及到的职业危害因素包括：（）。 | ABCD |  | 一氧化碳、硫化氢、氨 | 粉尘 | 甲醇 | 噪声
0012 | 02020103A;02020105A | 多选题 | 中等 | 1 | 硫化氢低浓度时有臭鸡蛋气味，高浓度时（），超过（）mg/m³可使人瞬间死亡。 | AC |  | 无色无味 | 臭鸡蛋味 | 1000 | 500
0012 | 02020103A;02020105A | 多选题 | 中等 | 1 | 现场动火作业，氧气和乙炔瓶不得倒置、混放，两者距离必须在（）米以上，距离火源的必须（）米以上，气瓶必须设置防护圈、减压器、压力表等。 | BC |  | 3 | 5 | 10 | 10
0012 | 02020103A;02020105A | 多选题 | 中等 | 1 | 当可燃气体爆炸下限大于4%时，分析检测数据小于（）%为合格；可燃气体爆炸下限小于4%时，分析检测数据小于（）%为合格。 | AB |  | 0.5 | 0.2 | 0.4 | 0.1
0012 | 02020103A;02020105A | 多选题 | 中等 | 1 | 干气密封主要由( )、轴套和弹簧座等组成。 | ABCD |  | 动环 | 静环 | 弹簧 | 辅助密封元件
0012 | 02020103A;02020105A | 多选题 | 中等 | 1 | 引蒸汽暖管的主要目的是( )。 | AD |  | 防止热应力过大损坏管道、阀门等部件 | 减小管道阻力 | 控制升压速率 | 排出管道中的冷凝水以防止水击
0012 | 02020103A;02020105A | 多选题 | 中等 | 1 | 《全省安全生产大排查大整治方案》要求，“两重点一重大”是指（ ）。 | ABC |  | 重点监管的危险化工工艺 | B.重点监管的危险化学品 | C.重大危险源
0012 | 02020103A;02020105A | 多选题 | 中等 | 1 | 现场动火作业，氧气和乙炔瓶不得倒置、混放，两者距离必须在（）米以上，距离火源的必须（）米以上，气瓶必须设置防护圈、减压器、压力表等。 | BC |  | 3 | 5 | 10 | 10
0012 | 02020103A;02020105A | 多选题 | 中等 | 1 | 当可燃气体爆炸下限大于4%时，分析检测数据小于（）%为合格；可燃气体爆炸下限小于4%时，分析检测数据小于（）%为合格。 | AB |  | 0.5 | 0.2 | 0.4 | 0.1
0012 | 02020103A;02020105A | 多选题 | 中等 | 1 | 在盲板抽堵作业点流程的上下游应有阀门等有效隔断；盲板应加在（）阀门的另一侧，盲板两侧都要安装合格（），所有螺栓必须紧固到位。 | BC |  | 无物料来源 | 有物料来源 | 垫片 | 盲板
0012 | 02020103A;02020105A | 多选题 | 中等 | 1 | 绿色企业行动“六大计划”是指（）（）（）（）绿色科技、绿色文化。 | ABCD |  | 绿色发展 | 绿色能源 | 绿色生产 | 绿色服务
0012 | 02020103A;02020105A | 多选题 | 中等 | 1 | 关于透平凝液系统真空度的叙述正确的是( )。 | ABCD |  | 真空遭破坏，需停车处理 | 透平凝液泵启动前禁止通过出口导淋排气，否则将破坏凝液系统真空 | 凝汽器换热效果减低会造成凝液系统真空度降低 | 正常运行时，启动抽气器停用
0012 | 02020103A;02020105A | 多选题 | 中等 | 1 | 新环境保护法规定保护环境是国家的基本国策,并明确环境保护坚持（）、预防为主、（）、公众参与、污染者担责的原则。 | BC |  | 保护环境 | 保护优先 | 综合治理 | 谁污染谁治理
0012 | 02020103A;02020105A | 多选题 | 中等 | 1 | 催化剂装填时注意事项有哪些？ | ABCD |  | 装填过程中，如果下雨，要停止作业，注意保护催化剂不被淋湿 | 在热电偶套管周围装填时，注意不要造成架空 | 整个装填过程中，不要将异物带入炉内 | 做好装填记录，包括催化剂的规格、型号、材质、装填数量、高度和装填时间
0012 | 02020103A;02020105A | 多选题 | 中等 | 1 | 二氧化碳压缩机油泵开启后，应重点检查( )。 | ABD |  | 油系统有无泄漏现象 | 油泵出口压力是否正常 | 机组振动是否正常 | 油箱液位是否正常
0012 | 02020103A;02020105A | 多选题 | 中等 | 1 | 为确保气化外排污水（ssc15005）达标排放，氨氮控制指标为（）mg/L,COD控制指标为（） mg/L。 | AB |  | 400 | 1000 | 500 | 1200
0012 | 02020103A;02020105A | 多选题 | 中等 | 1 | 两个体系建设中两个体系是指（ ），主要对作业活动和设备设施，采用JHA和SCL分析方法进行风险识别。 | AB |  | 安全生产风险管控体系 | 隐患排查治理体系 | 安全体系 | 环保体系
0012 | 02020103A;02020105A | 多选题 | 中等 | 1 | 二氧化碳压缩机启动时，( )应该处于全开状态。 | BCD |  | 缸体排气阀 | 防喘振阀 | 主蒸汽大阀 | 速关阀
0012 | 02020103A;02020105A | 多选题 | 中等 | 1 | 管道的泄漏性试验是指以气体为介质，在设计压力下，采用( )检查管道系统中泄漏点的试验 | ABCD |  | 发泡剂 | 显色剂 | 气体分子感测仪 | 其他专门手段
0012 | 02020103A;02020105A | 多选题 | 中等 | 1 | 关于二氧化碳压缩机防喘振控制的叙述正确的有( )。 | CD |  | 二氧化碳压缩机三段入口均设有防喘振调节阀 | 二氧化碳压缩机防喘振阀处于半自动状态，则即可手动开大或关小，又可以自动开大或关小 | 正常运行时应控制二氧化碳压缩机工作点在防喘振线右下侧 | 当工作点进入防喘振线左侧时，处于半自动状态的防喘振阀将自动开大
0012 | 02020103A;02020105A | 多选题 | 中等 | 1 | 中国石化HSSE理念。 | ABCD |  | 安全第一 | 环保优先 | 身心健康 | 严细实恒
0012 | 02020103A;02020105A | 多选题 | 中等 | 1 | 风险识别与评估的关键环节包括() | ABCD |  | 风险识别 | 风险评价 | 风险控制 | 风险监控
0012 | 02020103A;02020105A | 多选题 | 中等 | 1 | 隐患排查治理应重点关注() | ABCD |  | 生产工艺本质安全性 | 设备（设施）完整性 | 电气与仪表系统可靠性 | 环保设施运行稳定性
0012 | 02020103A;02020105A | 多选题 | 中等 | 1 | 在防爆场所使用的（）应达到相应防爆等级要求，并采用相应的防爆安全措施。 | ABD |  | 电气元件 | 线路 | 设备 | 临时电源
0012 | 02020103A;02020105A | 多选题 | 中等 | 1 | 齐鲁石化HSSE管理手册HSSE方针为（） | ABCD |  | 组织引领 提升意识 | 规范行为 全员尽责 | 管控风险 夯实基础 | 安全发展 绿色低碳
0012 | 02020103A;02020105A | 多选题 | 中等 | 1 | 齐鲁石化HSSE理念（） | ABCD |  | 安全第一 共保石化平安 | 环保优先 共享齐鲁蓝天 | 健康至上 共建美好家园 | 严细实恒 共促精益管理
0012 | 02020103A;02020105A | 多选题 | 中等 | 1 | 以下体现齐鲁公司特色安全文化内涵的理念是？（） | ABC |  | 怕学服想用 | 三个三 | 三个不固定 | 两特两重管理升级
0012 | 02020103A;02020105A | 多选题 | 中等 | 1 | 员工健康风险包括（） | BCD |  | 交通安全风险 | 身体健康风险 | 心理健康风险 | 职业健康风险
0012 | 02020103A;02020105A | 多选题 | 中等 | 1 | 隐患排查的形式有哪些？（） | ABCD |  | 定期检查 | 专项排查 | 专业排查 | 事故类比排查
0012 | 02020103A;02020105A | 多选题 | 中等 | 1 | 以下属于基层单位专项安全活动内容的是？（） | ABCD |  | 风险识别管控与隐患排查治理 | 班组安全活动 | 应急演练活动 | 安全经验分享
0012 | 02020103A;02020105A | 多选题 | 中等 | 1 | 严禁使用有机溶剂（ ） 。 | ABCD |  | 洗手 | 洗衣 | 擦洗设备 | 冲洗作业场所
0012 | 02020103A;02020105A | 多选题 | 中等 | 1 | 职业健康检查分为（）职业健康检查。 | ABCD |  | 上岗前 | 在岗期间 | 离岗前 | 应急
0012 | 02020103A;02020105A | 多选题 | 中等 | 1 | 清洁生产理念强调的三个重点思想是（ ） | ABC |  | 清洁的能源 | 清洁的生产过程 | 清洁的产品 | 清洁的环境
0012 | 02020103A;02020105A | 多选题 | 中等 | 1 | 清洁生产的“3R”原则是指 Reduce、Reuse和Recycle的字头缩写，分别代表了（）的意思。 | BCD |  | 回收 | 减少 | 再生 | 循环利用
0012 | 02020103A;02020105A | 多选题 | 中等 | 1 | 汽轮机转子的轴向力主要来源于( )。 | ABD |  | 动叶片前后的压差 | 叶轮前后的压差 | 汽封前后的压差 | 蒸汽作用于动叶片上的轴向分力
0012 | 02020103A;02020105A | 多选题 | 中等 | 1 | 离心式压缩机组试运转的目的是为了( )。 | ABCD |  | 检验自动控制系统的灵敏性和可靠性 | 检验各部的振动情况 | 检验机组的技术性能 | 检查机组附属装置的正确性和严密性
0012 | 02020103A;02020105A | 多选题 | 中等 | 1 | 设备润滑的“五定”管理的内容包括定点、定人、( )。 | BCD |  | 定岗 | 定时 | 定量 | 定质
0012 | 02020103A;02020105A | 多选题 | 中等 | 1 | 当汽轮机发生水冲击时通常出现( )等情况。 | ACD |  | 新蒸汽温度急剧下降 | 转速急剧升高 | 推力轴瓦温度急剧升高 | 汽缸结合面冒白汽
0012 | 02020103A;02020105A | 多选题 | 中等 | 1 | 评定汽轮机用油的指标有很多，其中主要的有()等。 | ABD |  | 运动黏度 | 闪点 | 密度 | 破乳化时间
0012 | 02020103A;02020105A | 多选题 | 中等 | 1 | 振动参数包括位移和( )。 | AB |  | 速度 | 加速度 | 周期 | 频率
0012 | 02020103A;02020105A | 多选题 | 中等 | 1 | 关于电磁阀的描述正确的是（）。 | ACD |  | 电磁阀一般用于控制 | 电磁阀开关动作慢 | 电磁阀开关动作快 | 电磁阀前一般装有过滤器
0012 | 02020103A;02020105A | 多选题 | 中等 | 1 | 汽轮机控制油中有杂质和酸值过高，特别是油中有水时，造成( )系统的部件锈蚀；当汽轮机发生故障需要这些部件动作时，却因卡涩无法动作，失去保护作用。 | BD |  | 配汽 | 调节 | 润滑 | 保护
0012 | 02020103A;02020105A | 多选题 | 中等 | 1 | 工程大气压可以分为（ ）。 | BC |  | 标准大气压 | 表压力 | 绝对压力 | 临界压力
0012 | 02020103A;02020105A | 多选题 | 中等 | 1 | 四合一报警仪可以检测的气体包含（）。 | ACD |  | 一氧化碳 | 二氧化碳 | 硫化氢 | 碳氢化合物
0012 | 02020103A;02020105A | 多选题 | 中等 | 1 | 控制压缩机油温的目的是（）。 | BC |  | 提高润滑油的润滑能力 | 防止油温不正常导致油压波动 | 防止油温异常损坏设备 | 防止润滑油混入其他杂质
0012 | 02020103A;02020105A | 多选题 | 中等 | 1 | 工艺班组当班巡检内容包括（）。 | ABCD |  | 设备运行 | 工艺记录 | 工艺参数 | 动静设备
0012 | 02020103A;02020105A | 多选题 | 中等 | 1 | 压力容器定期检验的内容包括（）。 | ABCD |  | 内外部检验 | 几何尺寸的检查 | 材质的检验 | 安全附件的检查
0012 | 02020103A;02020105A | 多选题 | 中等 | 1 | 压力容器的使用特征包括（）。 | ABCD |  | 生产工艺要求高 | 使用条件比较恶劣 | 压力容器的载荷种类多 | 操作要求高
0012 | 02020103A;02020105A | 多选题 | 中等 | 1 | 影响精馏操作的因素包括（）。 | ABCD |  | 精馏的操作温度 | 精馏的操作压力 | 回流比 | 进料条件（组分、温度、压力）
0012 | 02020103A;02020105A | 多选题 | 中等 | 1 | 影响氢脆的因素包括（）。 | ABCD |  | 氢分压 | 温度 | 金属材料的硬度 | 金属的金相组织
0012 | 02020103A;02020105A | 多选题 | 中等 | 1 | 压力容器的应力主要来源包括（）。 | ABCD |  | 由压力产生的应力 | 由自重产生的应力 | 其他外载荷引起的应力 | 温度引起的应力
0012 | 02020103A;02020105A | 多选题 | 中等 | 1 | 提高离心式压缩机出口流量的方法包括（）。 | ABC |  | 提高压缩机转速 | 关小压缩机回流阀 | 提高压缩机入口流量 | 提高压缩机入口温度
0012 | 02020103A;02020105A | 多选题 | 中等 | 1 | 离心泵运行时振动过大的原因包括（）。 | ABCD |  | 轴对中不良 | 转动部分平衡被破坏 | 轴承磨损严重 | 泵抽空
0012 | 02020103A;02020105A | 多选题 | 中等 | 1 | 对装置内部含水量产生影响的因素包括（）。 | BCD |  | 检测仪器灵敏度 | 温度 | 压力 | 流量
0012 | 02020103A;02020105A | 多选题 | 中等 | 1 | 二氧化碳压缩机防喘振回流阀全开可能会导致（）。 | ABC |  | 压缩机不打量 | 系统冷量过多 | 液态二氧化碳产品量减少 | 液态二氧化碳产品量增加
0012 | 02020103A;02020105A | 多选题 | 中等 | 1 | 系统冷量过多时的表现包括（）。 | BCD |  | 丙烯压缩机转速提高 | 丙烯压缩机入口压力降低 | E2805/E2807液位升高 | 压缩机入口分离罐起液位
0012 | 02020103A;02020105A | 多选题 | 中等 | 1 | 二氧化碳装置可以产生冷量的设备有（）。 | BCD |  | 二氧化碳压缩机 | 溴化锂机组 | 膨胀机 | 丙烯压缩机
0012 | 02020103A;02020105A | 多选题 | 中等 | 1 | CCUS是指二氧化碳的（）。 | ACD |  | 捕捉 | 分解 | 利用 | 封存
0012 | 02020103A;02020105A | 多选题 | 中等 | 1 | 溴化锂溶液对热量的吸收，提供冷量主要是通过换热器（）实现。 | AC |  | E2941 | E2942 | E2943 | E2944
0012 | 02020103A;02020105A | 多选题 | 中等 | 1 | E2944内部的换热介质为（）。 | CD |  | 溴化锂溶液 | 二氧化碳 | 循环水 | 脱盐水
0012 | 02020103A;02020105A | 多选题 | 中等 | 1 | 分子筛脱水塔压差增大，可能的原因是（）。 | AB |  | 吸附水量较大 | 二氧化碳气量增加 | 吸附剂从塔内脱落 | 二氧化碳纯度较低
0012 | 02020103A;02020105A | 多选题 | 中等 | 1 | 不凝气的冷量回收经过的换热器包括（）。 | BCD |  | E2801 | E2803 | E2804 | E2808
0012 | 02020103A;02020105A | 判断题 | 中等 | 1 | CO2装置的分子筛再生采用等压变温脱水再生工艺。 | 对
0012 | 02020103A;02020105A | 判断题 | 中等 | 1 | 分子筛再生气流量FIC28003控制为原料气总流量FI28002的7~10%。 | 对
0012 | 02020103A;02020105A | 判断题 | 中等 | 1 | KV28001A/KV28003A处于关闭状态时，KV28001B/KV28003B允许关闭。 | 错
0012 | 02020103A;02020105A | 判断题 | 中等 | 1 | KV28001A/KV28003A处于关闭状态时，KV28001B/KV28003B不允许关闭。 | 对
0012 | 02020103A;02020105A | 判断题 | 中等 | 1 | 分子筛顺控逻辑中设有吸附阀互锁逻辑，防止系统憋压。 | 对
0012 | 02020103A;02020105A | 判断题 | 中等 | 1 | 分子筛D2801A热吹时，KV28006、KV28008、KV28002A、KV28004A处于打开状态。 | 错
0012 | 02020103A;02020105A | 判断题 | 中等 | 1 | 分子筛D2801A热吹时，KV28005、KV28007、KV28002A、KV28004A处于打开状态。 | 对
0012 | 02020103A;02020105A | 判断题 | 中等 | 1 | 分子筛D2801A冷吹时，KV28005、KV28007、KV28002A、KV28004A处于打开状态。 | 错
0012 | 02020103A;02020105A | 判断题 | 中等 | 1 | 分子筛D2801A冷吹时，KV28006、KV28008、KV28002A、KV28004A处于打开状态。 | 对
0012 | 02020103A;02020105A | 判断题 | 中等 | 1 | 手动状态下，分子筛顶部温度达到210℃以上，可以停止热吹。 | 对
0012 | 02020103A;02020105A | 判断题 | 中等 | 1 | 手动状态下，分子筛底部温度降到100℃以下，继续吹扫状态可以改成冷吹。 | 对
0012 | 02020103A;02020105A | 判断题 | 中等 | 1 | 分子筛压差大小可以作为判断分子筛运行状态的依据。 | 对
0012 | 02020103A;02020105A | 判断题 | 中等 | 1 | 电机热器H2801A/B温度超500℃，故障停机。 | 错
0012 | 02020103A;02020105A | 判断题 | 中等 | 1 | 溴化锂吸收式制冷机以水为吸收剂，溴化锂水溶液为制冷剂，制取0℃以上的低温水，多用于空调系统。 | 错
0012 | 02020103A;02020105A | 判断题 | 中等 | 1 | 溴化锂溶液为无色透明液体，无毒。 | 对
0012 | 02020103A;02020105A | 判断题 | 中等 | 1 | 溴化锂溶液对金属有较强的腐蚀性，尤其是在有氧的环境下，腐蚀相当快，严重影响机组的使用年限，因此必须保证机组一直处于高真空状态。 | 对
0012 | 02020103A;02020105A | 判断题 | 中等 | 1 | 在溴化锂溶液中添加适量的缓蚀剂钼酸锂，并保持合理的酸碱度范围，可以更好地防止机组腐蚀。 | 对
0012 | 02020103A;02020105A | 判断题 | 中等 | 1 | 溴化锂机组制冷量为1160KW。 | 对
0012 | 02020103A;02020105A | 判断题 | 中等 | 1 | 溴化锂机组抽气装置抽除机组内的不凝气体，并保持机组一直处于高真空状态。 | 对
0012 | 02020103A;02020105A | 判断题 | 中等 | 1 | 换热器E2944为板式换热器。 | 对
0012 | 02020103A;02020105A | 判断题 | 中等 | 1 | 溴化锂机组内部设有发生器、冷凝器、蒸发器、吸收器。 | 对
0012 | 02020103A;02020105A | 判断题 | 中等 | 1 | 阀门SDV28009、SDV28010关闭后需要在现场点击复位按钮。 | 对
0012 | 02020103A;02020105A | 判断题 | 中等 | 1 | 风机B2801停机后，放空阀得电全开。 | 对
0012 | 02020103A;02020105A | 判断题 | 中等 | 1 | V2801入口阀SDV28001处于关闭状态，放空阀BDV28002可以关闭。 | 错
0012 | 02020103A;02020105A | 判断题 | 中等 | 1 | 只有当V2801入口阀SDV28001处于全开时，放空阀BDV28002才可以关闭。 | 对
0012 | 02020103A;02020105A | 判断题 | 中等 | 1 | 提纯塔C2801液位LISA28005低低联锁，造成P2801A/B/C停泵，SDV28010失电全关。 | 对
0012 | 02020103A;02020105A | 判断题 | 中等 | 1 | 粉尘过滤器JF2801设有两台，正常一开一备。 | 对
0012 | 02020103A;02020105A | 判断题 | 中等 | 1 | 粉尘过滤器JF2801压差PDI28007高报警值为50KPa | 对
0012 | 02020103A;02020105A | 判断题 | 中等 | 1 | 电伴热就是对被伴热的管道和工艺设备的加热，补充它们通过保温层所损失的热量，跟踪和控制它们的温度，使之维持在一个合理和经济的水平上。 | 对
0012 | 02020103A;02020105A | 判断题 | 中等 | 1 | 投用二氧化碳液化器时管线设备要先预冷。 | 对
0012 | 02020103A;02020105A | 判断题 | 中等 | 1 | 液化器内丙烯的液位控制越高越好。 | 错
0012 | 02020103A;02020105A | 判断题 | 中等 | 1 | 液化器是通过液态丙烯汽化大量吸热来实现给工艺介质降温的。 | 对
0012 | 02020103A;02020105A | 判断题 | 中等 | 1 | 气体二氧化碳无色无臭，密度比空气重、易积聚、不易扩散，在密闭空间内可将人窒息死亡 | 对
0012 | 02020103A;02020105A | 判断题 | 中等 | 1 | 二氧化碳无毒，但空气中浓度超过 3％以上能出现呼吸困难、头痛、眩晕、呕吐等；10％以上时出现视力障碍、痉挛、呼吸加快、血压升高、意识丧失：35％以上时，则出现中枢神经的抑制、昏睡、痉挛、窒息致死。 | 对
0012 | 02020103A;02020105A | 判断题 | 中等 | 1 | 二氧化碳无毒，对人体不会造成伤害。 | 错
0012 | 02020103A;02020105A | 判断题 | 中等 | 1 | 丙烯易燃，与空气混合能形成爆炸性混合物,遇热源和明火有燃烧爆炸的危险。 | 对
0012 | 02020103A;02020105A | 判断题 | 中等 | 1 | 当原料气含水量≤10ppm时，可以走跨越流程：原料气直接进入后续液化流程，即打开旁通阀原料气从V2802直接进入预冷器E2804。 | 对
0012 | 02020103A;02020105A | 判断题 | 中等 | 1 | 本装置存在设备管道冻堵的风险，开车及生产过程中要严格控制水含量。 | 对
0012 | 02020103A;02020105A | 判断题 | 中等 | 1 | 分子筛D2801A/B出口处设置水含量在线分析AIA28001。生产过程中，密切关注分子筛运行情况，并且AIA28001设置高报警，出现问题，及时查找原因进行处理。 | 对
0012 | 02020103A;02020105A | 判断题 | 中等 | 1 | 风机放空阀设有电磁阀强制带电软按钮。 | 对
0012 | 02020103A;02020105A | 判断题 | 中等 | 1 | 如遇特殊情况，可将分子筛顺控程序解锁，顺控程序内所有阀门进入手动状态。 | 对
0012 | 02020103A;02020105A | 判断题 | 中等 | 1 | 后置粉尘过滤器出口管线分析SSC-28002，H2O含量的控制指标为小于10ppm。 | 对
0012 | 02020103A;02020105A | 判断题 | 中等 | 1 | 提纯塔C2801塔底输送泵入口管线分析SSC-28001，CO2纯度控制指标为大于99.9%。 | 错
0012 | 02020103A;02020105A | 判断题 | 中等 | 1 | CO2在三相点和临界点之间的任何温度下均可以用加压冷却法液化，这是工业化液化二氧化碳的理论基础。 | 对
0012 | 02020103A;02020105A | 判断题 | 中等 | 1 | 分子筛脱水塔(D2801A/B)主要用于吸附二氧化碳气体中携带的水，二氧化碳气体经过分子筛塔处理后，满足在操作压力2.3MPag下水露点≤-60℃。 | 对
0012 | 02020103A;02020105A | 判断题 | 中等 | 1 | 再生气电加热器用于把再生气加热至240℃；单台电加热器 (H2801A/B)额定功率400kW。 | 对
0012 | 02020103A;02020105A | 判断题 | 中等 | 1 | CO2液化器（E2805A/B/C）是二氧化碳液化核心设备，壳程介质为丙烯，管程为CO2干气/CO2气液两相。通过液态丙烯蒸发将CO2干气冷却至-25℃的气液混合物。 | 对
0012 | 02020103A;02020105A | 判断题 | 中等 | 1 | 入塔分离器（V2805）用于对进入从液化器进入提纯塔的CO2气液混相进行气液分离，是一台立式两相分离器。分离出的气体通过气出口进入提纯塔，分离出的CO2液体下降经分离器底部凝液出口进入提纯塔。 | 对
0012 | 02020103A;02020105A | 判断题 | 中等 | 1 | —25℃的CO2气相和液相分段进入提纯塔精馏，脱除氮气、甲烷等低沸点气体，获得纯度＞99%的液态CO2产品。 | 对
0012 | 02020103A;02020105A | 判断题 | 中等 | 1 | DCS系统实现装置内过程控制及报警。即本项目的基本控制、操作、监视、管理、程序控制等均在DCS系统 | 对
0012 | 02020103A;02020105A | 判断题 | 中等 | 1 | GDS气体检测系统对可燃气体、有毒气体及火焰检测，联锁报警。 | 对
0012 | 02020103A;02020105A | 判断题 | 中等 | 1 | CCS机组控制系统是对二氧化碳压缩机、丙烯制冷机组的集中控制，完成压缩机的调速、防喘振控制，负荷调节连锁保护等功能，采用三重化或双重化冗余，容错系统 | 对
0012 | 02020103A;02020105A | 判断题 | 中等 | 1 | CCUS（Carbon Capture Utilization & Storage）是一项具有大规模CO2减排潜力的碳中和关键技术， 有望通过该技术实现化石能源的低碳化利用。 | 对
0012 | 02020103A;02020105A | 判断题 | 中等 | 1 | “碳中和” 指一个国家或组织在一定时间内直接或间接产生的二氧化碳排放总量，通过 植树造林或者节能减排等方式来抵消产生的碳排放量，从而实现二氧化碳零排放。 | 对
0012 | 02020103A;02020105A | 判断题 | 中等 | 1 | 不凝气经过膨胀发电机组，利用等熵焓降得原理，将内能转换成机械能，通过齿轮箱传入发电机，转换成电能并入电网。 | 对
0012 | 02020103A;02020105A | 判断题 | 中等 | 1 | 2900#丙烯制冷单元蓄能器充氮气压力 0.5～0.55MPa(G) | 对
0012 | 02020103A;02020105A | 判断题 | 中等 | 1 | 2900#丙烯制冷单元机组额定转速 7750 r/min。 | 对
0012 | 02020103A;02020105A | 判断题 | 中等 | 1 | 2900#丙烯制冷单元汽轮机润滑油压力约为0.25MPa（g）。 | 对
0012 | 02020103A;02020105A | 判断题 | 中等 | 1 | 2900#丙烯制冷单元调节油油压≥0.8Mpa（g）。 | 对
0012 | 02020103A;02020105A | 判断题 | 中等 | 1 | 对于冷却水泵, 一般规定: 凝汽式汽轮机停止转动后,冷却水泵仍应继续运行,当排汽缸温度开始下降, 且不超过50℃左右时, 才停用冷却水泵。 | 对
0012 | 02020103A;02020105A | 判断题 | 中等 | 1 | 表冷器汽侧空间水位过高会引起凝气系统真空下降。 | 对
0012 | 02020103A;02020105A | 判断题 | 中等 | 1 | 2900#丙烯制冷单元主抽气器由两个单级的射汽抽气器(Ⅰ级和Ⅱ级)及两个表面式冷却器(中间冷却器和后冷却器) 串联组成。 | 对
0012 | 02020103A;02020105A | 判断题 | 中等 | 1 | 起动抽气器是一个单级射汽抽气器,不带冷却器。 | 对
0012 | 02020103A;02020105A | 判断题 | 中等 | 1 | 2900#丙烯制冷单元汽轮机隔离气采用低压氮气。 | 对
0012 | 02020103A;02020105A | 判断题 | 中等 | 1 | 2900#丙烯制冷单元油动机是调节汽阀的执行机构，它将由放大器或电液转换器输入的二次油信号转换为有足够作功能力的行程输出以操纵调节阀，控制汽轮机进汽。 | 对
0012 | 02020103A;02020105A | 判断题 | 中等 | 1 | 2900#丙烯制冷单元中速关油压力≤0.28Mpa时，滑阀上的油压不足以克服弹簧作用力，于是滑阀被推向左端而泄放速关油。 | 对
0012 | 02020103A;02020105A | 判断题 | 中等 | 1 | 可以在静止状态下加热汽轮机转子。 | 错
0012 | 02020103A;02020105A | 判断题 | 中等 | 1 | 2900#丙烯制冷单元的汽轮机轮室压力即调节级后腔室的蒸汽压力，轮室压力用于监视汽轮机运行工况及通流部分工状况。 | 对
0012 | 02020103A;02020105A | 判断题 | 中等 | 1 | 2900#丙烯制冷单元压缩机采用双缸，分三段，中间两次补气。 | 错
0012 | 02020103A;02020105A | 判断题 | 中等 | 1 | 2900#丙烯制冷单元在压缩机运行前，必须打开放油阀，确认无润滑油排出才能启动压缩机，确保干气密封内部无润滑油。 | 对
0012 | 02020103A;02020105A | 判断题 | 中等 | 1 | P2901A/B是离心泵。 | 错
0012 | 02020103A;02020105A | 判断题 | 中等 | 1 | E2904管程和壳程介质都是丙烯。 | 对
0012 | 02020103A;02020105A | 判断题 | 中等 | 1 | P2901A/B在DCS上设有急停按钮，可以手动停泵。 | 对
0012 | 02020103A;02020105A | 判断题 | 中等 | 1 | 如遇丙烯压缩单元异常停车，一级密封气可以自动切换至氮气，但是操作人员要去现场确认是否自动切换。 | 对
0012 | 02020103A;02020105A | 判断题 | 中等 | 1 | 因屏蔽泵P2801A/B目前没有设置回流，为防止泵发生干磨，阀门LV28002设置有最小阀位开度为3%。 | 对
0012 | 02020103A;02020105A | 判断题 | 中等 | 1 | 丙烯制冷机组一段入口分离器液位LI29101A/B/C三取二高于80%，机组联锁停车。 | 对
0012 | 02020103A;02020105A | 判断题 | 中等 | 1 | 丙烯压缩机采用单缸，分三段，中间两次补气。 | 对
0012 | 02020103A;02020105A | 判断题 | 中等 | 1 | 粉尘过滤器JF2801压差PDI28007高报警值为30KPa。 | 错
0012 | 02020103A;02020105A | 判断题 | 中等 | 1 | 电加热器H2801A/B需在现场启动。 | 错
0012 | 02020103A;02020105A | 判断题 | 中等 | 1 | 电机热器H2801A/B的出口温度控制TIC28011A/B的输出是H2801A/B的功率。 | 对
0012 | 02020103A;02020105A | 判断题 | 中等 | 1 | 分子筛出口露点仪检测的是水的露点温度。 | 对
0012 | 02020103A;02020105A | 判断题 | 中等 | 1 | 屏蔽泵轴承与介质接触，不依靠润滑油来润滑。 | 对
0012 | 02020103A;02020105A | 判断题 | 中等 | 1 | 设计温度小于等于-20℃的压力容器称为低温容器。 | 对
0012 | 02020103A;02020105A | 判断题 | 中等 | 1 | KV28001A/KV28003A打开状态时，KV28001B/KV28003B允许关闭。 | 对
0012 | 02020103A;02020105A | 判断题 | 中等 | 1 | 二氧化碳压缩机油温设有自动控制系统。 | 错
0012 | 02020103A;02020105A | 判断题 | 中等 | 1 | 丙烯制冷压缩机油温设有自动控制系统。 | 对
0012 | 02020103A;02020105A | 判断题 | 中等 | 1 | 二氧化碳能耗小指标由蒸汽、水、电等能耗系数折算并求和而成。 | 对
0012 | 02020103A;02020105A | 判断题 | 中等 | 1 | 二氧化碳罐区（3000#）所使用的泵均属于屏蔽泵。 | 对
0012 | 02020103A;02020105A | 判断题 | 中等 | 1 | 不凝气中的主要成分是氮气。 | 对
0012 | 02020103A;02020105A | 判断题 | 中等 | 1 | 二氧化碳压缩增压的目的是降低二氧化碳的沸点，使其更容易液化。 | 错
0012 | 02020103A;02020105A | 判断题 | 中等 | 1 | 溴化锂机组最终的热量是由溴化锂分解吸收带走的。 | 错
0012 | 02020103A;02020105A | 判断题 | 中等 | 1 | 清理TV29402阀前过滤器可以提高溴化锂机组的制冷效果。 | 对
0012 | 02020103A;02020105A | 判断题 | 中等 | 1 | 含水量低于10ppm的情况下，分子筛脱水塔的倒换频率为每月一次。 | 对
0012 | 02020103A;02020105A | 判断题 | 中等 | 1 | 二氧化碳负荷调整以后，丙烯制冷压缩机无需调整。 | 错
0012 | 02020103A;02020105A | 判断题 | 中等 | 1 | 二氧化碳是唯一一种造成温室效应的气体。 | 错
0012 | 02020103A;02020105A | 判断题 | 中等 | 1 | 溴化锂的熔点高达1200多摄氏度，故余热水泵内的余热水温度可以无限提高以增加溴化锂机组内部的制冷效率。 | 错
0012 | 02020103A;02020105A | 判断题 | 中等 | 1 | 二氧化碳压缩机出口管线振动过大会对压缩机造成影响，不会影响其他单元。 | 错
0012 | 02020103A;02020105A | 判断题 | 中等 | 1 | 膨胀机属于一种透平。 | 对
0012 | 02020103A;02020105A | 判断题 | 中等 | 1 | 鼓风机B2801在启停时必须注意P2601和P2602电流，防止压力波动造成超电流。 | 对
0012 | 02020103A;02020105A | 判断题 | 中等 | 1 | 净化装置尾气进入二氧化碳装置前先经过V2601脱硫。 | 对
0012 | 02020103A;02020105A | 判断题 | 中等 | 1 | 净化装置尾气进入二氧化碳装置前先经过V2601脱水。 | 错
0012 | 02020103A;02020105A | 判断题 | 中等 | 1 | 二氧化碳气体不具有毒性，故可以直接就地放空。 | 错
0012 | 02020103A;02020105A | 判断题 | 中等 | 1 | 溴化锂溶液在机组内循环时会经过蒸发器蒸发降温。 | 错
0012 | 02020103A;02020105A | 判断题 | 中等 | 1 | 膨胀机干气密封密封气进入机组前先经过电加热器加热。 | 对
0012 | 02020103A;02020105A | 判断题 | 中等 | 1 | 膨胀机干气密封包括一级密封气，二级密封气，隔离气。 | 错
0012 | 02020103A;02020105A | 判断题 | 中等 | 1 | 当TI28003A/B达到100℃以上时，说明分子筛脱水塔完成热再生。 | 错
0012 | 02020103A;02020105A | 判断题 | 中等 | 1 | 提高二氧化碳压缩机转速可以提升气体的压缩效率，故转速越高越好。 | 错
0012 | 02020103A;02020105A | 判断题 | 中等 | 1 | 二氧化碳压缩机防喘振回流阀调整只需要保证流量不会发生喘振就可以，无需考虑其他。 | 错
0012 | 02020103A;02020105A | 判断题 | 中等 | 1 | 塔底输送泵P2801属于屏蔽泵。 | 对
0012 | 02020103A;02020105A | 判断题 | 中等 | 1 | 二氧化碳压缩机轴位移过大时，可以通过一二段回流阀的开度进行调节。 | 对
0012 | 02020103A;02020105A | 判断题 | 中等 | 1 | 二氧化碳压缩机开车时首先引入S40蒸汽。 | 错
0012 | 02020103A;02020105A | 判断题 | 中等 | 1 | 2800单元的所有冷量均来自丙烯制冷单元。 | 错
0012 | 02020103A;02020105A | 判断题 | 中等 | 1 | 屏蔽泵无需外加润滑油，其主要利用输送介质进行润滑和降温。 | 对
0012 | 02020103A;02020105A | 判断题 | 中等 | 1 | 提纯塔C2801利用蒸汽进行加热。 | 错
0012 | 02020103A;02020105A | 判断题 | 中等 | 1 | 丙烯无毒，不需要纳入LDAR检测。 | 错
0012 | 02020103A;02020105A | 判断题 | 中等 | 1 | 丙烯在制冷的过程中只发生物理相变，未参与任何反应，故丙烯无需进行补充。 | 错
0012 | 02020103A;02020105A | 判断题 | 中等 | 1 | 膨胀机具有降低不凝气压力的作用，其停止运行时不凝气压力无法下降，二氧化碳装置必须停车。 | 错
0012 | 02020103A;02020105A | 判断题 | 中等 | 1 | 二氧化碳装置采用中压法液化提纯技术。 | 对
0012 | 02020103A;02020105A | 判断题 | 中等 | 1 | V2701具有过滤作用，脱除来气中可能夹带的固体颗粒。 | 对
0012 | 02020103A;02020105A | 判断题 | 中等 | 1 | 分子筛脱水塔正常是一开一备。 | 对
0012 | 02020103A;02020105A | 判断题 | 中等 | 1 | 后置粉尘过滤器保证1um以上杂质的脱除率为99%。 | 对
0012 | 02020103A;02020105A | 判断题 | 中等 | 1 | 再生气主要成分是二氧化碳。 | 对
0012 | 02020103A;02020105A | 判断题 | 中等 | 1 | 分子筛热吹的方向是自下而上。 | 对
0012 | 02020103A;02020105A | 判断题 | 中等 | 1 | 分子筛冷吹的方向是自上而下。 | 对
0012 | 02020103A;02020105A | 判断题 | 中等 | 1 | 不凝气在膨胀机降压的过程中，内能转化为机械能对外做功。 | 对
0012 | 02020103A;02020105A | 判断题 | 中等 | 1 | 二氧化碳装置使用的丙烯主要来自于外单位罐车配送。 | 错
0012 | 02020103A;02020105A | 判断题 | 中等 | 1 | 分子筛热吹结束后继续吹扫的目的是防止电加热器超温。 | 对
0012 | 02020103A;02020105A | 判断题 | 中等 | 1 | 为防止电加热器H2801干烧超温,再生气流量FIC28003大于2560Nm3/h，H2801才允许启动。 | 对
0012 | 02020103A;02020105A | 判断题 | 中等 | 1 | 如遇二氧化碳压缩机异常停车，应迅速手动将阀门PV27002开大致70%左右，控制V2701压力＜35Kpa,PV22017A＜0.09MPa。 | 对
0012 | 02020103A;02020105A | 判断题 | 中等 | 1 | 如遇二氧化碳压缩机异常停车，需要控制V2804液位LI28009＞30%，泵P2802回流开3圈左右。 | 对
0012 | 02020103A;02020105A | 判断题 | 中等 | 1 | 如遇二氧化碳压缩机异常停车，需要将各深冷器E2805A/B/C，E2807上丙烯阀手动全关。 | 对
0012 | 02020103A;02020105A | 判断题 | 中等 | 1 | 如遇二氧化碳压缩机异常停车，K2901调节TV29101，TV29102控制各分离罐过热度20℃-30℃，根据负荷降低压缩机转速至7000rpm左右。 | 对
0012 | 02020103A;02020105A | 判断题 | 中等 | 1 | 自分子筛塔出来的原料气，分为两股。一股进入提纯塔底内部换热盘管，用做塔底加热，从盘管出来后与另一股原料气混合后进入二氧化碳预冷器，预冷后的原料气进入CO2液化器冷凝液化。 | 对
0012 | 02020103A;02020105A | 判断题 | 中等 | 1 | 二氧化碳干燥脱水的目的是防止管线低温冰堵。 | 对
0012 | 02020103A;02020105A | 判断题 | 中等 | 1 | 溴化锂机组溴化锂溶液温度过低、浓度过高时，会发生结晶，严重时影响机组正常运行。 | 对
0012 | 02020103A;02020105A | 判断题 | 中等 | 1 | 本装置的透平膨胀发电机是由一个单级径轴流式向心透平，通过减速齿轮箱驱动发电机。工艺介质通过等熵焓降的原理被膨胀发电机组将内能转换成机械能，通过齿轮箱传入发电机，转换为电能最后并入电网。 | 对
0012 | 02020103A;02020105A | 判断题 | 中等 | 1 | 膨胀机喷嘴为可调喷嘴，通过一个安装在蜗壳上的气动执行机构来调节喷嘴的开度，以此来调节流量。 | 对
0012 | 02020103A;02020105A | 判断题 | 中等 | 1 | 丙烯压缩机为三段六级压缩，汽轮机与压缩机驱动端由膜片式联轴器直连。 | 对
0012 | 02020103A;02020105A | 判断题 | 中等 | 1 | 三阀组包括节流孔板、止回阀和截止阀。 | 对
0012 | 02020103A;02020105A | 判断题 | 中等 | 1 | 疏水阀的种类很多，常用的有热动力式（如圆盘式）、热静力式（如双金属式）、机械式（如杠杆浮球式、自由浮球式、倒吊桶式）等型式。 | 对
0012 | 02020103A;02020105A | 判断题 | 中等 | 1 | 溴化锂机组启动后，注意加强巡检，确保机组各动、静设备运转正常，补水阀能及时补水，尤其注意开车初期，因高温原因，热水系统安全阀可能会起跳排水，这属于正常现象。 | 对
0012 | 02020103A;02020105A | 判断题 | 中等 | 1 | 丙烯引入系统后要加强总控盯盘及现场巡检，总控室密切关注V2904液位及系统压力（V2904液位异常下降说明系统有漏点），现场巡检重点检查有无结霜现象，出现异常及时汇报处理 | 对
0012 | 02020103A;02020105A | 判断题 | 中等 | 1 | 分子筛脱水系统设置辅助操作模块，在分子筛投入自动运行前，可以分别手动选择电加热器H2801A/B、分子筛B2801A/B运行哪一台。 | 对
0012 | 02020103A;02020105A | 判断题 | 中等 | 1 | 为调整小指标，可无限降低回流阀开度。 | 错
0012 | 02020103A;02020105A | 判断题 | 中等 | 1 | 分子筛是一种极强的干燥剂，它会吸收任何与之接触的物质中的水分。 | 对
0012 | 02020103A;02020105A | 判断题 | 中等 | 1 | 二氧化碳压缩机异常停车，丙烯压缩机也需要停车。 | 错
0012 | 02020103A;02020105A | 判断题 | 中等 | 1 | 目前，丙烯压缩机组停车后会导致PV28015放空阀全开。 | 对
0012 | 02020103A;02020105A | 判断题 | 中等 | 1 | 分子筛自动逻辑程序中，不可以手动更改吸附时间。 | 错
0012 | 02020103A;02020105A | 判断题 | 中等 | 1 | 分子筛脱水单元与液化提纯单元的负荷都是按100万吨/年液态二氧化碳产量设计的。 | 对
0012 | 02020103A;02020105A | 判断题 | 中等 | 1 | 入塔分离器V2805设有液位控制器LICA28012和气相压力控制器PICA28023，构成选择控制来控制气相管线上的调节阀PV28023。 | 对
0012 | 02020103A;02020105A | 判断题 | 中等 | 1 | V2801压力PI28001A/B高联锁值为30KPa，触发动作入口阀SDV28001失电关，放空阀BDV28002带电开。 | 错
0012 | 02020103A;02020105A | 判断题 | 中等 | 1 | 总经理2号令要求企业班组副班集中培训时间每月不少于 4 小时，其他方式学习培训每月不少于 8 小时。( ) | 对
0012 | 02020103A;02020105A | 判断题 | 中等 | 1 | 企业应将工艺、设备、仪表、电气、公用工程、备件、材料、化学品、生产组织方式和人员等方面发生的变化，纳入变更管理制度。（ ） | 对
0012 | 02020103A;02020105A | 判断题 | 中等 | 1 | 电焊回路线应接在焊件上，焊把线及二次线（临时电源线）绝缘必须良好，不得穿过下水井或与其它设备搭火。（ ） | 对
0012 | 02020103A;02020105A | 判断题 | 中等 | 1 | 依据《中国石油化工集团有限公司HSE管理体系手册》，涉及“两重点一重大”的生产装置和储存设施，应按规定开展工作安全分析（JSA）和安全仪表完整性等级（SIL）评估。（ ） | 错
0012 | 02020103A;02020105A | 判断题 | 中等 | 1 | 生产装置每年对工艺技术规程、岗位操作法的适应性和有效性进行确认。（ ）。 | 对
0012 | 02020103A;02020105A | 判断题 | 中等 | 1 | 压缩机停车后不需要进行油循环。 | 错
0012 | 02020103A;02020105A | 判断题 | 中等 | 1 | 离心泵流量调节优先调节入口阀开度。 | 错
0012 | 02020103A;02020105A | 判断题 | 中等 | 1 | 离心泵泵内压力最低点是叶轮出口处。 | 错
0012 | 02020103A;02020105A | 判断题 | 中等 | 1 | 离心式压缩机轴承通常采用滑动式。 | 对
0012 | 02020103A;02020105A | 判断题 | 中等 | 1 | 离心式压缩机发生喘振，出口气体流量增加。 | 错
0012 | 02020103A;02020105A | 判断题 | 中等 | 1 | 离心式压缩机输送的气体分子量增大,会造成其轴位移增大。 | 对
0012 | 02020103A;02020105A | 判断题 | 中等 | 1 | 换热器管程结垢,不会造成换热器换热效果下降。 | 错
0012 | 02020103A;02020105A | 判断题 | 中等 | 1 | 冬季应排尽存水防冻并在停运后维护。 | 对
0012 | 02020103A;02020105A | 判断题 | 中等 | 1 | “五定”的内容包括定点、定质、定量、定期、定人。 | 对
0012 | 02020103A;02020105A | 判断题 | 中等 | 1 | 设备的加油、换油要按规定时间检查和补充，可以凭照生产实际选择润滑油种类编号。 | 错
0012 | 02020103A;02020105A | 判断题 | 中等 | 1 | 在同一种流体中，不可能同时发生自然对流和强制对流。 | 错
0012 | 02020103A;02020105A | 判断题 | 中等 | 1 | 使用润滑剂的主要目的是减少摩擦抵抗、冷却作用和减少动力消耗。 | 对
0012 | 02020103A;02020105A | 判断题 | 中等 | 1 | 固体润滑剂类型可分为软金属、金属化合物、其他无机物和有机物质。 | 对
0012 | 02020103A;02020105A | 判断题 | 中等 | 1 | 润滑剂一定是液体润滑剂。 | 错
0012 | 02020103A;02020105A | 判断题 | 中等 | 1 | 工业汽轮机按工作原理可分为冲动式、反动式、冲动和反动式组合的汽轮机。 | 对
0012 | 02020103A;02020105A | 判断题 | 中等 | 1 | 对于双切断阀的操作，总是上游的阀门先开后关，使磨损集中到一个阀门上。 | 错
0012 | 02020103A;02020105A | 判断题 | 中等 | 1 | 二氧化碳压缩机油系统建立循环前应先投用油箱加热装置。 | 错
0012 | 02020103A;02020105A | 判断题 | 中等 | 1 | 直接联系电气人员送电就可以投用电伴热。 | 错
0012 | 02020103A;02020105A | 判断题 | 中等 | 1 | 监盘时应重点关注丙烯深冷器及压缩机入口分离罐的的液位，防止带液。 | 对
0012 | 02020103A;02020105A | 判断题 | 中等 | 1 | 一般离心泵交出检修前应将泵内置换干净。 | 对
0012 | 02020103A;02020105A | 判断题 | 中等 | 1 | 一般离心泵交出检修前应切除动力电源。 | 对
0012 | 02020103A;02020105A | 判断题 | 中等 | 1 | 一般离心泵看压力表无压力指示即可交出检修。 | 错
0012 | 02020103A;02020105A | 判断题 | 中等 | 1 | 长期停运的泵，应自由放置定期检查。 | 错
0012 | 02020103A;02020105A | 判断题 | 中等 | 1 | 如果管线压力过大，也会引起离心泵振动增大。 | 对
0012 | 02020103A;02020105A | 判断题 | 中等 | 1 | 离心泵的联轴器中线未对正，运行中不会引起振动增大。 | 错
0012 | 02020103A;02020105A | 判断题 | 中等 | 1 | 往复泵是通过柱塞（或活塞）将外功以动能的形式直接传给液体，与离心泵工作原理完全不同。 | 错
0012 | 02020103A;02020105A | 判断题 | 中等 | 1 | 一般情况下，往复泵的效率比离心泵高。 | 对
0012 | 02020103A;02020105A | 判断题 | 中等 | 1 | 往复泵特别适用于要求流量很大，但压头不太大的管路系统中。 | 错
0012 | 02020103A;02020105A | 判断题 | 中等 | 1 | 真空度越高表示系统压力越低。 | 对
0012 | 02020103A;02020105A | 判断题 | 中等 | 1 | 凝液系统的真空度下降会威胁透平的正常运转。 | 对
0012 | 02020103A;02020105A | 判断题 | 中等 | 1 | 透平凝液系统真空度降低，必须立即停车处理。 | 错
0012 | 02020103A;02020105A | 判断题 | 中等 | 1 | 非正常停泵致使出口管路的液体倒流，会引起离心泵倒转。 | 对
0012 | 02020103A;02020105A | 判断题 | 中等 | 1 | 操作人员启动错误会导致离心泵倒转。 | 错
0012 | 02020103A;02020105A | 判断题 | 中等 | 1 | 出口安装止逆阀的离心泵完全可以避免泵叶轮的反转现象发生。 | 错
0012 | 02020103A;02020105A | 判断题 | 中等 | 1 | 只要注意初次投运时排出换热器内空气，并在运行中检查排气，就能防止换热器进出口温差下降。 | 对
0012 | 02020103A;02020105A | 判断题 | 中等 | 1 | 冷却水系统的品质不会造成热器进出口温差下降。 | 错
0012 | 02020103A;02020105A | 判断题 | 中等 | 1 | 附有灰尘、油污不会引起运行电机的温度高。 | 错
0012 | 02020103A;02020105A | 判断题 | 中等 | 1 | 环境温度不变，电动机超负荷运行，电动机的温度不会上升。 | 错
0012 | 02020103A;02020105A | 判断题 | 中等 | 1 | 离心泵在启动前必须向泵内灌满被输送的液体。 | 对
0012 | 02020103A;02020105A | 判断题 | 中等 | 1 | 运行中的离心泵，外界的空气是无法进入泵壳内，因此也无气缚之忧。 | 错
0012 | 02020103A;02020105A | 判断题 | 中等 | 1 | 装置内发生蒸汽系统水击应立即停用发生水击的蒸汽线。 | 错
0012 | 02020103A;02020105A | 判断题 | 中等 | 1 | 使用1211灭火器的方法是摘下铅封或横销，对准着火点，压下压把，即可喷出。 | 对
0012 | 02020103A;02020105A | 判断题 | 中等 | 1 | 油品失火时，可以用水、泡沫、1211干粉灭火。 | 错
0012 | 02020103A;02020105A | 判断题 | 中等 | 1 | 外部管网锅炉水中断后不会导致净化装置停车。 | 错
0012 | 02020103A;02020105A | 判断题 | 中等 | 1 | 仪表风中断后，各调节器无动力而无法操作，因此事故处理以现场为主。 | 对
0012 | 02020103A;02020105A | 判断题 | 中等 | 1 | 断仪表电后事故处理以总控为主。 | 错
0012 | 02020103A;02020105A | 判断题 | 中等 | 1 | 二氧化碳装置配置事故电源的设备和阀门是为了在断电的情况下，系统安全停止运行。 | 对
0012 | 02020103A;02020105A | 判断题 | 中等 | 1 | 离心式压缩机是利用高速旋转的叶轮对气体作功。 | 对
0012 | 02020103A;02020105A | 判断题 | 中等 | 1 | 汽轮机将蒸汽的热能转变为机械功是通过冲动和反动作用原理方式实现的。 | 对
0012 | 02020103A;02020105A | 判断题 | 中等 | 1 | 安全阀是保证压力容器安全运行、防止爆炸事故发生的极其重要的安全泄压装置。 | 对
0012 | 02020103A;02020105A | 判断题 | 中等 | 1 | 爆破片也是一个安全泄放装置，它和安全阀同等重要。 | 对
0012 | 02020103A;02020105A | 判断题 | 中等 | 1 | 安全阀是保证设备（管道）的操作压力在其允许压力下操作，防止压力设备内部压力超过限度的安全泄放装置。 | 对
0012 | 02020103A;02020105A | 判断题 | 中等 | 1 | 爆破片装置是受压容器中保护容器安全的一种泄放装置，相比泄放能力大且密封性能好，相比之下安全阀的阀瓣和阀座之间的密封状况往往不尽人意，产生微量或少量的泄漏。故此，对于有毒或易燃易爆介质以选用爆破片装置。 | 对
0012 | 02020103A;02020105A | 判断题 | 中等 | 1 | 压力储罐完好标准中，对储罐的平台、扶梯的安装和设置没有具体要求。 | 错
0012 | 02020103A;02020105A | 判断题 | 中等 | 1 | 蒸汽疏水器的基本作用是将蒸汽系统中的凝结水、空气尽快排出；同时最大限度的防止蒸汽泄露。 | 对
0012 | 02020103A;02020105A | 判断题 | 中等 | 1 | 疏水器的种类有浮桶式、恒温式、热动力式以及脉冲式等。 | 对
0012 | 02020103A;02020105A | 判断题 | 中等 | 1 | 疏水阀必须根据进出口的最小压差和最大排水量进行选用。 | 错
0012 | 02020103A;02020105A | 判断题 | 中等 | 1 | 汽轮机凝汽器中凝结水的过冷度越大越好。 | 错
0012 | 02020103A;02020105A | 判断题 | 中等 | 1 | 单级泵: -般要求是预冷半小时以上。 | 对
0012 | 02020103A;02020105A | 判断题 | 中等 | 1 | 多级泵:至少预冷4小时以上。 | 对
0012 | 02020103A;02020105A | 判断题 | 中等 | 1 | 预冷要求:热态预冷，刚开始的时候需要稍开入口阀，防止大量液体进入热的管道、泵体，造成应力损伤机械密封。 | 对
0012 | 02020103A;02020105A | 判断题 | 中等 | 1 | 透平机组喘振的主要原因是转速波动造成的。 | 错
0012 | 02020103A;02020105A | 判断题 | 中等 | 1 | 避免汽蚀现象发生的关键是泵的选型要正确，尤其是当输送温度较高的易挥发性液体时，更要注意。 | 错
0012 | 02020103A;02020105A | 判断题 | 中等 | 1 | 压力容器的密封仅指可拆连接处，不包括焊接连接处的密封。 | 错
0012 | 02020103A;02020105A | 判断题 | 中等 | 1 | 机泵开车前盘车的主要作用是防止轴承生锈。 | 错
0012 | 02020103A;02020105A | 判断题 | 中等 | 1 | 长期停运的机组，盘车是为了防止轴弯曲。 | 对
0012 | 02020103A;02020105A | 判断题 | 中等 | 1 | 润滑油泵切换过程中，首先要停运转泵再启动备用泵。 | 错
0012 | 02020103A;02020105A | 判断题 | 中等 | 1 | 润滑油从油壶到加油点可不用过滤。 | 错
0012 | 02020103A;02020105A | 判断题 | 中等 | 1 | 润滑油对设备的振动不起作用。 | 错
0012 | 02020103A;02020105A | 判断题 | 中等 | 1 | 润滑油更换属于设备管理的内容。 | 对
0012 | 02020103A;02020105A | 判断题 | 中等 | 1 | 滑动轴承具有工作平稳、可靠、无噪声的特点。 | 对
0012 | 02020103A;02020105A | 判断题 | 中等 | 1 | 滑动轴承的滑动表面发生直接接触。 | 错
0012 | 02020103A;02020105A | 判断题 | 中等 | 1 | 备用泵出口回流线介质流向为逆向流动。 | 对
0012 | 02020103A;02020105A | 判断题 | 中等 | 1 | 机泵验收标准要求，机泵达到完好标准。 | 对
0012 | 02020103A;02020105A | 判断题 | 中等 | 1 | 安全带应系挂在施工作业处上方的牢固构件上，不得系挂在有尖锐棱角或可能转动的部位，人员移动过程中必须保证至少一个挂钩有效。 | 对
0012 | 02020103A;02020105A | 判断题 | 中等 | 1 | 清洁生产是指不断采取改进设计、使用清洁的能源和原料、采用先进的工艺技术与设备、改善管理、综合利用等措施，从源头削减污染，提高资源利用效率，减少或者避免生产、服务和产品使用过程中污染物的产生和排放，以减轻或者消除对人类健康和环境的危害。 | 对
0012 | 02020103A;02020105A | 判断题 | 中等 | 1 | 动火作业实行“三不用火”，即没有经批准的用火许可证不用火；监护人不在场不用火；防护措施不落实不用火。 | 对
0012 | 02020103A;02020105A | 判断题 | 中等 | 1 | 现场高处作业脚手架搭设的平台，下方有满铺的盖板，四周有两道栏杆的护栏和踢脚板。 | 对
0012 | 02020103A;02020105A | 判断题 | 中等 | 1 | 油箱内的润滑油应定期进行更换。 | 对
0012 | 02020103A;02020105A | 判断题 | 中等 | 1 | 气密性试验是对压力容器严密性的一种试验。 | 对
0012 | 02020103A;02020105A | 判断题 | 中等 | 1 | 压力容器及其工艺管道需按规定经过吹扫贯通，并经水或氮气试压合格，以检查整体系统畅通情况和严密性。 | 对
0012 | 02020103A;02020105A | 判断题 | 中等 | 1 | 丙烯制冷压缩机只能提供一种制冷温度。 | 错
0012 | 02020103A;02020105A | 判断题 | 中等 | 1 | 不凝气在紧急情况下可以直接就地排放。 | 错
0012 | 02020103A;02020105A | 判断题 | 中等 | 1 | 二氧化碳压缩机出口二氧化碳的温度越低，溴化锂制冷效果越好。 | 错
0012 | 02020103A;02020105A | 判断题 | 中等 | 1 | V2803分离液含有微量的甲醇。 | 对
0012 | 02020103A;02020105A | 判断题 | 中等 | 1 | 丙烯压缩机为三段离心式压缩机。 | 对
0012 | 02020103A;02020105A | 判断题 | 中等 | 1 | 丙烯冰机停车后，各罐逐级减压，倒空将丙烯送至汽液分离罐中，提压后送往丙烯储罐。 | 对
0012 | 02020103A;02020105A | 判断题 | 中等 | 1 | V2701，V2801缓冲罐为非压力容器。 | 对
0012 | 02020103A;02020105A | 判断题 | 中等 | 1 | 四合一报警仪可以检测二氧化碳浓度。 | 错
0012 | 02020103A;02020105A | 判断题 | 中等 | 1 | 压缩机组控制系统采用三重化或双重化的冗余、容错系统。 | 对
0012 | 02020103A;02020105A | 判断题 | 中等 | 1 | 对于压缩机组控制较简单的装置，机组的监控由装置的DCS完成，机组的安全联锁保护由SIS完成。 | 对
0012 | 02020103A;02020105A | 判断题 | 中等 | 1 | 精馏塔的高度和塔板效率不会影响精馏的操作。 | 错
0012 | 02020103A;02020105A | 判断题 | 中等 | 1 | 液泛只会在吸收塔内部出现。 | 错
0012 | 02020103A;02020105A | 判断题 | 中等 | 1 | 液泛是指气液两项逆向流动时互相夹带，严重时造成流道堵塞，塔内液体倒流的现象。 | 对
0012 | 02020103A;02020105A | 判断题 | 中等 | 1 | 氢原子渗入金属晶格内部，造成金属变脆，延伸率和断面收缩率显著下降的现象。 | 对
0012 | 02020103A;02020105A | 判断题 | 中等 | 1 | 金属腐蚀往往是由表及里。 | 对
0012 | 02020103A;02020105A | 判断题 | 中等 | 1 | 金属表面的状态不会对腐蚀产生影响。 | 错
0012 | 02020103A;02020105A | 判断题 | 中等 | 1 | 对介质毒性为极度、高度危害或设计上不允许有微量泄漏的压力容器，必须进行气密性实验。 | 对
0012 | 02020103A;02020105A | 判断题 | 中等 | 1 | 气密性实验可以在液压试验合格之前进行。 | 错
0012 | 02020103A;02020105A | 判断题 | 中等 | 1 | 二氧化碳压缩机防喘振阀属于气开阀。 | 错
0012 | 02020103A;02020105A | 判断题 | 中等 | 1 | 二氧化碳压缩机防喘振阀属于气关阀。 | 对
0012 | 02020103A;02020105A | 判断题 | 中等 | 1 | 正常情况下，保持PV27002开度为零，避免发生环保事故。 | 错
0012 | 02020103A;02020105A | 判断题 | 中等 | 1 | 丙烯压缩机入口丙烯带液会损坏叶轮，影响压缩机安全运行。 | 对
0012 | 02020103A;02020105A | 判断题 | 中等 | 1 | 膨胀机故障停机时，要迅速手动调整其跨线阀PV28019稳定压力。 | 错
0012 | 02020103A;02020105A | 判断题 | 中等 | 1 | 膨胀机入口阀阀开度不能太小，防止逆功率联锁停机。 | 对
0012 | 02020103A;02020105A | 判断题 | 中等 | 1 | 目前V2801的入口阀和放空阀为两位阀，无法起到调压、控量的作用。 | 对
0012 | 02020103A;02020105A | 判断题 | 中等 | 1 | 为了节约能耗，二氧化碳进料量越低越好。 | 错
0012 | 02020103A;02020105A | 判断题 | 中等 | 1 | 只要提高二氧化碳的进料量就可以降低能耗。 | 错
0012 | 02020103A;02020105A | 判断题 | 中等 | 1 | 日常关注S40蒸汽的温度，有助于保证二氧化碳压缩机和丙烯压缩机的稳定运行。 | 对
0012 | 02020103A;02020105A | 判断题 | 中等 | 1 | 分子筛脱水模块设有跨线，若原料气含水量低，可以直接跨过分子筛直接进入后续液化提纯。 | 对
0012 | 02020103A;02020105A | 判断题 | 中等 | 1 | 热再生气和冷吹气的来源不同。 | 错
0012 | 02020103A;02020105A | 判断题 | 中等 | 1 | 热再生气流量通过阀门FV28002进行调节。 | 对
0012 | 02020103A;02020105A | 判断题 | 中等 | 1 | 热再生气和冷吹气最后被送入火炬。 | 错
0012 | 02020103A;02020105A | 判断题 | 中等 | 1 | 当液态二氧化碳流量较高时，需要启动两台塔底输送泵P2801。 | 对
0012 | 02020103A;02020105A | 判断题 | 中等 | 1 | V2805液位过高时，需要增加PV28023的阀开度进行调节。 | 错
0012 | 02020103A;02020105A | 判断题 | 中等 | 1 | PV28020属于减压阀。 | 对
0012 | 02020103A;02020105A | 判断题 | 中等 | 1 | 安全阀的作用是当容器、管道超压时能完全释放所有介质，从而起到防止设备憋压作用 | 错
0012 | 02020103A;02020105A | 判断题 | 中等 | 1 | 迷宫式密封间隙越小，密封齿数越多，其密封效果就会越好。 | 错
0012 | 02020103A;02020105A | 判断题 | 中等 | 1 | 润滑油的三级过滤是指从领油桶到岗位储油桶、从岗位储油桶到加油壶、从加油壶到加油点。 | 对
0012 | 02020103A;02020105A | 判断题 | 中等 | 1 | 二氧化碳压缩单元油温控制范围38-43℃。 | 对
0012 | 02020103A;02020105A | 判断题 | 中等 | 1 | E2805A/B/C入口流量都是由流量调节阀控制。 | 错

## Sheet4
1 | 二氧化碳的（）为实现二氧化碳气体液化提供了充足的理论保证。 | 相态变化特性
2 | 气体液化必须满足（）和高于饱和蒸汽压两个条件缺一不可。 | 低于临界温度
3 | 气体液化必须满足低于临界温度和（）两个条件缺一不可。 | 高于饱和蒸汽压
4 | 膨胀机对外做功的大小（）膨胀机的制冷量。 | 等于
5 | 溴化锂在水中的溶解度随温度的降低而（）。 | 降低
6 | 为避免溴化锂溶液在低温时结晶析出，控制溴化锂溶液浓度不超过（）。 | 50%
7 | 丙烯制冷机组主要利用丙烯（）吸热达到制冷的目的。 | 汽化
8 | 分子筛依靠（）作用进行气体脱水。 | 吸附
9 | 为保障二氧化碳装置不出现冻凝现象，控制进入液化提纯单元的原料气水含量在（）以下。 | 10ppm
10 | 二氧化碳提纯塔顶部设置冷凝器的目的：（）。 | 进一步回收不凝气中的二氧化碳保证收率
11 | 膨胀机是将不凝气的内能转化为（）对外做功。 | 机械能
12 | 二氧化碳关键质量控制点是：（）、提纯塔C2801塔压、提纯塔塔底输送泵P2801出口二氧化碳流量、后置粉尘过滤器气体水含量。 | 提纯塔C2801塔温
13 | 二氧化碳关键质量控制点是：提纯塔C2801塔温、（）、提纯塔塔底输送泵P2801出口二氧化碳流量、后置粉尘过滤器气体水含量。 | 提纯塔C2801塔压
14 | 二氧化碳关键质量控制点是：提纯塔C2801塔温、提纯塔C2801塔压、（）、后置粉尘过滤器气体水含量。 | 提纯塔塔底输送泵P2801出口二氧化碳流量
15 | 二氧化碳关键质量控制点是：提纯塔C2801塔温、提纯塔C2801塔压、提纯塔塔底输送泵P2801出口二氧化碳流量、（）。 | 后后置粉尘过滤器气体水含量
16 | 二氧化碳关键质量控制点，提纯塔C2801塔温控制范围为：（）。 | -33℃至-20℃
17 | 二氧化碳关键质量控制点，提纯塔C2801塔压控制范围为：（）。 | 1.8 MPa至2.4 MPa
18 | 二氧化碳关键质量控制点，提纯塔塔底输送泵P2801出口二氧化碳流量控制范围为：（）。 | 5m3/h至100m3/h
19 | 二氧化碳关键质量控制点，后置粉尘过滤器气体水含量控制范围为：（）。 | 小于10 ppm
20 | 造成塔底输送泵P2801不打量的原因是（）。 | 泵内气体未排净，造成气缚
21 | 二氧化碳产品的合格产品的指标为纯度（）、无油分、无水分、无异味。 | 大于99%
22 | 二氧化碳产品的合格产品的指标为纯度大于99%、（）、无水分、无异味。 | 无油分
23 | 二氧化碳产品的合格产品的指标为纯度大于99%、无油分、（）、无异味。 | 无水分
24 | 二氧化碳产品的合格产品的指标为纯度大于99%、无油分、无水分、（）。 | 无异味
25 | 二氧化碳装置的冷量来源包括：（）、溴化锂机组提供的冷量、丙烯压缩机组提供的冷量、不凝气回收的冷量。 | 循环水提供的冷量
26 | 二氧化碳装置的冷量来源有哪些：循环水提供的冷量、（）、丙烯压缩机组提供的冷量、不凝气回收的冷量。 | 溴化锂机组提供的冷量
27 | 二氧化碳装置的冷量来源有哪些：循环水提供的冷量、溴化锂机组提供的冷量、（）、不凝气回收的冷量。 | 丙烯压缩机组提供的冷量
28 | 二氧化碳装置的冷量来源有哪些：循环水提供的冷量、溴化锂机组提供的冷量、丙烯压缩机组提供的冷量、（）。 | 不凝气回不凝气回收的冷量
29 | 二氧化碳压缩单汽轮机超速保护联锁值（）rpm。 | 8961
30 | 透平驱动的压缩机组停车后将透平的主蒸汽、抽汽和注汽切断阀关闭，主要是（）。 | 防止蒸汽进入汽缸
31 | 蒸汽汽轮机要求主蒸汽的温度必须高于（）。 | 主蒸汽压力对应下的饱和温度
32 | 电伴热使用时需严格遵守（）要求，否则，可导致电缆着火等意外事故。 | 电压
33 | 二氧化碳压缩单元汽轮机排气压力高联锁值（）MPa。 | -0.04
34 | 液态CO2产量下降的原因可能有（）、塔压力减少、塔顶冷凝器冷量不足、进料温度增加。 | 塔釜温度升高
35 | 液态CO2产量下降的原因可能有塔釜温度升高、（）、塔顶冷凝器冷量不足、进料温度增加。 | 塔压力减少
36 | 液态CO2产量下降的原因可能有塔釜温度升高、塔压力减少、（）、进料温度增加。 | 塔顶冷凝器冷量不足
37 | 液态CO2产量下降的原因可能有塔釜温度升高、塔压力减少、塔顶冷凝器冷量不足、（）。 | 进料温度增加
38 | 阀门关闭后需要在现场复位的阀门（）、SDV28010。 | SDV28009
39 | 阀门关闭后需要在现场复位的阀门SDV28009、（）。 | SDV28010
40 | 提纯塔C2801液位LISA28005低低联锁动作（）、SDV28010失电全关。 | 停泵P2801A/B/C
41 | 提纯塔C2801液位LISA28005低低联锁动作停泵P2801A/B/C、（）。 | SDV28010失电全关
42 | 膨胀发电机组采用带迷宫的串联式干气密封，一级密封气为（）。 | 膨胀机入口工艺气
43 | 凝气式压缩机开车前最先进行的操作是（）。 | 投用隔离气
44 | 溴化锂单元余热水和冷冻水补充时需要使用（）。 | 脱盐水
45 | 二氧化碳压缩机干气密封驱动端一级泄漏气流量FI27307A/B/C三取二高于（），机组连锁停车。 | 40
46 | 离心式压缩机在开车时，其回流阀全开的作用是（）。 | 防止压缩机出口超压
47 | （）会导致透平凝液系统真空度降低。 | 抽气蒸汽压力下降
48 | 溴化锂机组内部溴化锂溶液的质量浓度范围大约是（）。 | 50%-55%
49 | 分子筛再生气流量FIC28003控制为原料气总流量FI28002的（）%。 | 7~10
50 | 备用油过滤器充油完成的判断方法是（）。 | 返油箱视镜见油
51 | 提高离心式压缩机出口流量的方法包括（）、关小压缩机回流阀、提高压缩机入口流量。 | 提高压缩机转速
52 | 提高离心式压缩机出口流量的方法包括提高压缩机转速、（）、提高压缩机入口流量。 | 关小压缩机回流阀
53 | 提高离心式压缩机出口流量的方法包括提高压缩机转速、关小压缩机回流阀、（）。 | 提高压缩机入口流量
54 | 影响精馏操作的因素包括（）、精馏的操作压力、回流比、进料条件。 | 精馏的操作温度
55 | 影响精馏操作的因素包括精馏的操作温度、（）、回流比、进料条件。 | 精馏的操作压力
56 | 影响精馏操作的因素包括精馏的操作温度、精馏的操作压力、（）、进料条件。 | 回流比
57 | 影响精馏操作的因素包括精馏的操作温度、精馏的操作压力、回流比、（）。 | 进料条件
58 | “135”原则：指1分钟内应急响应，及时采取（）、挂牌上锁等关键操作动作，确保事态不扩大。 | 能量隔离
59 | “135”原则：指1分钟内应急响应，及时采取能量隔离、（）等关键操作动作，确保事态不扩大。 | 挂牌上锁
60 | 汽轮机凝汽设备中，抽汽器的主要作用是将（）、空气抽出，维持冷凝器的真空。 | 不冷凝蒸汽
61 | 汽轮机凝汽设备中，抽汽器的主要作用是将不冷凝蒸汽、（）抽出，维持冷凝器的真空。 | 空气
62 | 透平压缩机组升速操作中，都有一个临界转速区，操作要求（）。 | 快速通过临界转速区
63 | 通常情况下，压缩机停车后油循环时间最少应是（）。 | 8小时
64 | 溴化锂机组内部溴化锂溶液的质量浓度范围大约是（）。 | 50%-55%
65 | 对于汽轮机的抽气器通用来讲，先同投用（）再投用一级抽气器。 | 二级抽气器
66 | 汽轮机轴封投用前，机组应处于（）状态。 | 盘车
67 | 接班人员按规定要求穿戴好劳动防护用品提前到达岗位，仔细了解上一班班组工作情况，进行接班前岗位预巡检，并按时参加（）。 | 交接班会
68 | 二氧化碳机停车时其防喘振阀应该处于（）状态。 | 全开
69 | 《齐鲁石化工艺巡回检查及工艺交接班管理细则》要求巡检两站点间隔不少于 （），单次工艺巡检净耗时不少于40分钟 | 3 分钟
70 | 《齐鲁石化工艺巡回检查及工艺交接班管理细则》要求巡检两站点间隔不少于3分钟），单次工艺巡检净耗时不少于（）。 | 40分钟
71 | 不凝气组分中占比最多的气体是（）。 | 氮气
72 | 现场动火作业，氧气和乙炔瓶不得倒置、混放，两者距离必须在（）以上，距离火源的必须10米以上。 | 5米
73 | 二氧化碳压缩单元油温控制范围（）。 | 38-43℃
74 | 本装置存在设备管道冻堵的风险，开车及生产过程中要严格控制（）。 | 水含量
75 | 表冷器汽侧空间水位过高会引起凝气系统真空（）。 | 下降
76 | E2904管程介质是（）。 | 丙烯
77 | E2904壳程介质是（）。 | 丙烯
78 | 为防止P2801屏蔽泵憋压，设置了（）。 | 最小回流线
79 | 二氧化碳压缩增压的目的是（），使其更容易液化。 | 降低二氧化碳的沸点
80 | 溴化锂机组最终的热量是由（）带走的。 | 溴化锂分解吸收
81 | 净化装置尾气进入二氧化碳装置前先经过V2601的作用是（）。 | 脱硫
82 | 二氧化碳压缩机轴位移过大时，可以通过（）进行调节。 | 一二段回流阀的开度
83 | 屏蔽泵其主要利用（）进行润滑和降温。 | 输送介质
84 | 油箱内的润滑油应（）进行更换。 | 定期
85 | V2803分离液含有微量的（）。 | 甲醇
86 | 目前塔底输送泵P2801排气线设置去往（）。 | V2805
87 | 溴化锂机组最终的热量由（）带走。 | 循环水
88 | 二氧化碳风机的作用（）。 | 降低不凝气的浓度
89 | 炼化企业的含油废水主要来自装置的油水分离器排水、油品水洗水、机泵轴封冷却水、地面冲洗水，还有（）、油罐的切换及清洗水、循环水场排污、化验室排水等。 | 初期雨水
90 | 下面不属于清洁生产审核特点的是：（）。 | 一次性
91 | 正常情况下（）会导致丙烯压缩机会跳闸。 | 轴振动超高
92 | 齿轮联轴节中使用润滑剂的主要目的是为了（）。 | 降低磨损
93 | 离心泵Q-H性能曲线表明，随着流量的增加，扬程（）。 | 降低
94 | 离心式压缩机的喘振将会造成（）。 | 振动加剧
95 | 压缩机组调节系统的动力油的主要作用是（）。 | 传递动力
96 | 水的饱和蒸汽压只和（）有关系。 | 温度
97 | 对流传热膜系数是（）的倒数，其数值越大，表明通过对流传热的传热速率越高。 | 对流传热热阻
98 | 若是换热器（），造成换热器进出口温差下降，应拆开换热器修理。 | 内漏
99 | 气缚是由于泵体内存在空气，是由于没有使泵体内灌满液体或者液体内所夹带的气体过多所造成的．使泵体内灌满液体或者在进口增加（）就可以解决。取样分析 | 缓冲罐
100 | 透平凝液系统真空度降低，首先要（）。 | 投用启动抽气器